## Sheet1
序号 | 资材编号 | 资材名称 | 规格描述 | 技术参数 | 单位 | 数量 | 执行标准 | 申请部门 | 交货期 | 备注
1 | 5601500003 | 自预热高速燃烧器 | WD-GZYS-200H | 1Cr18Ni9Ti和Cr25Ni20,85Kg;焊缝无夹杂、气孔等缺陷;法兰面不能有焊渣;保证法兰面平整;所有位置满焊;不能出现漏气的焊孔。 | 只 | 2 | JB/T10697-2007 | 炼钢厂部 | 2021-08-26
2 | 5602400012 | 减速机(二) | R293C1802YS.0-5 | 520Kg | 台 | 4 | 审核图纸 | 炼钢厂部 | 2021-10-11 | 天津华盛昌齿轮有限公司
3 | 5602400013 | 减速机(一) | R293C1802YS.0-2 | 520Kg | 台 | 4 | 审核图纸 | 炼钢厂部 | 2021-10-11 | 天津华盛昌齿轮有限公司
4 | 5709600170 | 打孔机专用碳棒 | DTB-30-520 |  | 件 | 1000 | JB/T8679-1998 | 340热轧 | 2021-09-11
5 | 7502500080 | 风机叶轮 | Y4-73-11;No19D;左旋45° | 材质;不锈钢;转速980r/min;流量200000m3/h;全压5000Pa;电机功率400Kw | 套 | 1 | JB2977-2005 | 炼钢厂部 | 2021-07-23
6 | 5702400071 | 空气预热器 | 90270116DR5005IS001-2 | 管径51*30 Cr18SiAl 插件0Cr13 7200Kg | 台 | 1 | 审核图纸 | 180厂部 | 2021-11-14
7 | 6000200810 | 对旋式局部轴流风机 | DSF88 | 风量:13900m3 /h;功率:2*5.5KW;全压:2900Pa;转速:290r/min;厂家:成都工业风机厂 | 台 | 6 | E158191 | 340热轧 | 2021-07-26
8 | 5705500019 | 风机 | 0585-11，右旋； | 全压13000Pa;流量35000Nm3/h;转速1480min GB/T13275-91 出厂编码12615 | 台 | 1 | 山东省文登市风机厂 | 219厂部 | 2021-08-26
9 | 5603200008 | 轴流风机 | SWF-1 | 37350m3/h 809Pa 1450r/min 15Kw 斜流式 | 台 | 4 | GB/T13933-2008 | 炼钢厂部 | 2021-07-12
10 | 7001200332 | 高压水670除鳞环 | HYGG720/HG-CLH01 | 除鳞环管体20#；喷嘴：GYPZ4 F2340D；喷嘴底座与管体要求氩弧焊接；测试压力28Mpa；适应钢管范围590~670 | 件 | 1 | 审核图纸 | 720厂部 | 2021-07-27
11 | 7001200001 | 高压泵 H65液动除磷阀 | VT-HDQ65/320Y1 |  | 只 | 1 | GB/T13320 | 340热轧 | 2021-08-26 | 北京星光沃特
12 | 7001200319 | 电动往复泵 | 5XNW-28/30 280KW | 流量28m3/h;额定30MPa;含润滑系统.柱塞60、行程98，，带全套联轴器，带泵和电机安装底座，不带电机（电机型号Y355L-8 220KW） | 台 | 1 | GB/T9234-2008 | 管加工厂部 | 2021-09-26
13 | 7001800335 | 立式长轴泵 | 400LD-39G | 400LD-39G 扬程28.8米, 流量1122m3/h,电机转速1450r/pm ,叶轮壳材质为不锈钢，套管材质为不锈钢，过滤网材质为不锈钢，叶轮，轴套、螺母为不锈钢，主轴材质2Cr13。L=5.9m | 台 | 1 | CJ/T235-2006 | 管加工厂部 | 2021-09-26 | 武汉特种工业泵厂
14 | 5501100050 | B=800胶带机；清扫器 | SLT- SK-CR800ZK | 双弹簧悬浮形式；多段可调刀片；刀片硬度： HRA﹥91 | 台 | 2 | GBT987-1991 | 原料工段 | 2021-08-26
15 | 5501100051 | B=1000胶带机；清扫器 | SLT- SK-CR1000ZK | 双弹簧悬浮形式；多段可调刀片；刀片硬度： HRA﹥91 | 台 | 2 | GBT987-1991 | 原料工段 | 2021-08-26