## 清单附件
序号 | 资材编号 | 资材名称 | 规格描述 | 技术参数 | 单位 | 数量 | 执行标准 | 申请部门 | 交货期
1 | 6300100109 | PLC模块 | 1756-OF8;AB |  | 块 | 1 | IEC61508 | 高炉 | 2021-08-11
2 | 6300500108 | 无线通讯系统 | LX-DL800E | 包括安装调试 | 套 | 1 |  | 原料工段 | 2021-08-11
3 | 6200200251 | 变频器主控制板 | SK-R1-MCB1-PF753 AB | Rockwell PowerFlex 753系列变频器主控制板 | 块 | 2 |  | 720厂部 | 2021-09-10
4 | 6200200122 | 变频器 | 20BC072A3AYNANCO AB E0.967X | 输入电压：400V交流 输入电流：68.9A 输入频率：三相，50HZ：输出电压：0-400V 输出电流：72A 输出频率：三相，0-400HZ 一般负载：37KW | 台 | 1 | E0.967X | 高炉 | 2021-10-10
5 | 6200200091 | 变频器 | E82EV113-4C200 | 输入电压AC400V 输出电流23.5A 功率11KW 可调频率0-650HZ | 台 | 4 | GB/T12668 | 炼钢厂部 | 2021-10-10
6 | 6200200129 | 变频器 | 20F1ANC456AA0NNNNN AB | 输入电压：400V交流 输入电流：446.7A 输入频率：三相，50HZ：输出电压：0-400V 输出电流：456A 输出频率：三相，0-400HZ 一般负载：280KW | 台 | 1 | IEC61800 | 管加工厂部 | 2021-10-10
7 | 6100400370 | 无触点控制器 | TDF-100A-4TH | 电源380V，无触点通断，可带四路电阻切换，HMI编程面板，故障报警可储存，通断无火花，实时电流监视。 | 只 | 3 |  | 炼钢厂部 | 2021-08-27
8 | 6100400370 | 无触点控制器 | TDF-100A-4TH | 电源380V，无触点通断，可带四路电阻切换，HMI编程面板，故障报警可储存，通断无火花，实时电流监视。 | 只 | 1 |  | 720厂部 | 2021-08-27
9 | 4000300192 | 扬声器 | YH20-6 | 20W | 只 | 10 | IS09002：2000 | 炼钢厂部 | 2021-08-27
10 | 6100100012 | 控制变压器 | BK-100 380V/36V | 380V/36V | 只 | 5 | GB/T18494.1-2001 | 炼钢厂部 | 2021-08-27
11 | 4100500392 | 防雨型控制按钮 | COB 63A | AC500V,2A，8按钮 | 个 | 3 |  | 高炉 | 2021-08-27
12 | 6100100056 | 控制变压器 | BK-100 | 380V-220V/110V 36V/24V 100VA JB/T5555-2001 | 只 | 10 | JB/T5555-2001 | 炼钢厂部 | 2021-08-11
13 | 6100100012 | 控制变压器 | BK-100 380V/36V | 380V/36V | 只 | 8 | GB/T18494.1-2001 | 管加工厂部 | 2021-08-11
14 | 6400300049 | 接近开关 | JLXK1-111 | AC380V DC220V:5A:防护等级：IP62 | 只 | 10 | JB/T 5553-2006 | 89油管车丝委外 | 2021-08-27
15 | 6400300110 | 限位开关 | DXZ-3/4 | AC380V DC220V:0.5A: | 只 | 3 | GB14648.5-2008 | 89油管车丝委外 | 2021-08-27
16 | 6300300131 | 64位扩展模块 | VMER 64 | Memory Extension Board R64 with 64 MByte RAM with VME64 handles;MAT.CODE:7153052;DWG:M9747722/10046715 | 块 | 1 |  | 180厂部 | 2021-08-27
17 | 6600200730 | 不间断电源（UPS） | H020K310 | 容量20KVA/16KW;输入3*380VAC50HZ;输出220VAC50HZ;带电池12V×16PCS | 台 | 1 | DL/T526-2013 | 炼钢厂部 | 2021-08-26
18 | 6200200776 | 可控硅模块 | SD-350/20 | 绝缘耐压Viso 2500V，反向（断态）重复峰值电压VRRM(VDRM)1600V,反向（断态）重复峰值电流LRRM(LDRM)0.3MA,正向（通态）峰值压降VFM(VTM)1.5V,门极触发电流LGT 40-60MA,门极触发电压VGT 1.0-1.2V。 | 只 | 5 | JB/T8950-1999 | 管加工厂部 | 2021-08-26
19 | 6200200751 | 变频器 | H3n5-Lenze-strabe 1;31855 Aerzen GERMANY | INPUT Heavy Duty:3/PE 400/480v AC 50/60HZ 28.4/23.7A;Ouput Light Duty:0-400/480V AC 0-599HZ 28.2/25.2A 15Kw/20HP | 台 | 4 | GB/T12668 | 炼钢厂部 | 2021-09-26
20 | 6200200777 | 塞棒伺服驱动器 | MHDA1008N00 | 输入电压;单相230V;输入频率50-60HZ;输出电压三相0-230V;输出电流3A;输出频率0-450HZ;17D | 台 | 1 | Q/ENGD001-2008 | 炼钢厂部 | 2021-08-27
21 | 6100400376 | 接触器 | AF400-30 | AC220V +CAL18-11+VM300H/400H;AC220V;辅助触头NO+NC | 台 | 2 | IEC60947-4-1 | 炼钢厂部 | 2021-08-27
22 | 6400600431 | 防爆浮球液位控制器 | UQK-O2-dⅡBT3 | 防爆型:dⅡBT3;动作界限:25～550mm,浮球杆采用加长型,调定方式:有级可调;浮球液位控制器连接法兰标准:JB/T82.1或HG5016,不锈钢材质,PN4.0MPa,DN80法兰,带接长杆 | 件 | 2 | JB/T2785-2010 | 能源厂部 | 2021-08-27
23 | 6100700011 | 电流感应开关 | M3080 | 触点电容：0.3A@240V AC/DC；电流阀值可调范围：1-200A；尺寸：80*70*26MM，孔径：20MM | 只 | 10 | GB1208-2006 | 340热轧 | 2021-08-27
24 | 6100100174 | DF-12机车;直流变压器 | DF12-0163 | 输入：DC110V 输出：DC22V | 台 | 4 |  | 物流中心 | 2021-08-27
25 | 4100800118 | 凸轮控制器触头 | KT10-100A | 额定电流100A，A级 | 付 | 50 | GB/T14048-2008 | 219厂部 | 2021-08-27
26 | 6000300213 | 碳刷架 | 32*42 | 刷握材料:全铜 含两个恒压簧 外形尺寸:93*38*50(长*宽*高) | 只 | 30 | JB/T 9580-1999 | 219厂部 | 2021-08-27
27 | 6000300214 | 高铜碳刷 | J164 32*42*65 | 32*42*65 底部水平 材料级别：国标S级 铜线总平方数：40平方（10平方*4根） | 只 | 30 | JB/T 9580-1999 | 219厂部 | 2021-08-27
28 | 6300700059 | DF-12机车：微机 | LK9000-DF12微机 | 110V | 台 | 1 |  | 物流中心 | 2021-08-27
29 | 6100900095 | 120/45 通用车控电气控制柜 | LC8911 | 含电机断路器（GV2ME14C+GV AE-11)1台、直流接触器（LC1D12BDC DC24V)1台、可编程控制器（14IN-10 OUT)1台、继电器模组（MZ-16A 4路DC24V）1只、红色指示灯（DC24V)3只、绿色指示灯（DC24V)1只、熔断器（RT28N 2A)2只、端子排（30*3+15*30）一组 | 台 | 2 |  | 物流中心 | 2021-08-27
30 | 6300100110 | 120/45 通用可编程控制器 | 14 IN-10 OUT(车柜） | 输入14点，输出10点 | 块 | 5 |  | 物流中心 | 2021-08-12
31 | 6100500399 | 120/45 通用继电器模组 | MZ-16A | 六路，DC24V | 块 | 5 |  | 物流中心 | 2021-08-12
32 | 6100500400 | 120/45 通用继电器模组 | MZ-16A，4路 | DC24V | 块 | 5 |  | 物流中心 | 2021-08-12
33 | 6100400378 | 120/45 通用交流接触器 | LC1D12BDC | DC24V | 台 | 20 |  | 物流中心 | 2021-08-12
34 | 4100700180 | 整流二极管； | ZPA2700-28 | 110V；CKD6E机车 | 个 | 25 |  | 物流中心 | 2021-08-12
35 | 4100400259 | 铜接线端子 | UT1.5-4 | 带预绝缘套，叉形铜质端子Y型冷压接，可接1.5mm2的线缆，安装螺丝孔M4 | 个 | 300 |  | 219厂部 | 2021-08-27
36 | 6400600053 | 传感器 | LT600MQ21LU2X3-H1141 | 配附件 | 只 | 1 | GB/T14048 | 89热轧 | 2021-08-27