## 清单附件
序号 | 资材编号 | 资材名称 | 规格描述 | 技术参数 | 单位 | 数量 | 执行标准 | 申请部门 | 交货期
1 | 5501500008 | 气动陶瓷出料阀 | SZ674TC | 公称通径DN200MM，公称压力PN1.0-2.5MPa，铸钢衬陶瓷，双作用，质保3年 | 个 | 4 |  | 烧结 | 2021-08-27
2 | 7101800113 | 球阀 | Q41F-16-25 |  | 只 | 5 | GB/T12237 | 炼钢厂部 | 2021-08-27
3 | 7101800010 | 不锈钢法兰式球阀 | Q41F-25P-25 DN25,PN2.5 | GB/T12221-2005,公称直径：DN25，压力等级：P≤2.5Mp，阀体长度：165mm，阀体不锈钢 | 只 | 5 | GB/T12237 | 炼钢厂部 | 2021-08-27
4 | 7102000002 | 多功能止回阀 | DY30AX DN250；压力10 |  | 只 | 1 | GB/T12235-89 | 炼钢厂部 | 2021-08-27
5 | 7101800149 | 气动球阀 | V634412 | DN125 PN1.6 | 只 | 2 | GB/T8100-2009 | 管加工厂部 | 2021-08-27
6 | 7101800099 | 内螺纹不锈钢球阀 | Q11F-16P-15，DN15,PN1.6 | GB/T12221-2005,公称直径：DN15，压力等级：P≤1.6Mp，阀体长度：60mm，阀体不锈钢 | 只 | 50 | GB/T 12230-2005 | 能源厂部 | 2021-08-27
7 | 7101800211 | 气动球阀 | V634412 | DN25;PN1.6，带电磁阀 | 台 | 6 | GB/T8100-2011 | 180厂部 | 2021-08-27
8 | 5711100106 | 步进炉风机入口调节阀 | 9-19-14D；左90° | 风量：25916m3/h；全压：11771Pa；转速：1450n/m | 件 | 1 | GB/T19232-2003 | 340热轧 | 2021-08-27
9 | 7101600102 | 手动蝶阀 | Z41H-16C | DN200 | 只 | 2 | GB/T12238-2008 | 340热轧 | 2021-08-27
10 | 7101700014 | 弹性座封闸阀 | RVHX-0100 | PG16 DN100 连接形式法兰 DN100 压力:1.0～2.5MPa | 只 | 3 | GB/T12221-1989 | 340热轧 | 2021-08-27
11 | 7101600047 | 手动蝶阀 | D341X-80 DN80 | 压力1.6Mpa DN80 | 只 | 18 | GB/T12238-1989 | 340热轧 | 2021-08-27
12 | 7101600110 | 手动蝶阀 | D343H-16;DN150 |  | 只 | 1 | GB/T3037-1994 | 340热轧 | 2021-08-27
13 | 7101800036 | 二片式不锈钢球阀 | Q211F-16P-DN15 | 压力1.6MPa DN15 | 只 | 30 | GB/T12237-2007 | 炼钢厂部 | 2021-08-27
14 | 7101800038 | 二片式不锈钢球阀 | Q211F-16P-DN25 | 压力1.6MPa DN25 | 只 | 90 | GB/T12237-2007 | 炼钢厂部 | 2021-08-27
15 | 7101800120 | 三片式不锈钢球阀 | Q311F-25P-40 | 不锈钢手动球阀 浮动直通式 氟塑料 压力2.5mpa DN40 | 只 | 180 | GB/T12237 | 炼钢厂部 | 2021-08-27
16 | 7101800015 | 不锈钢球阀 | Q11F-25P-20 | 不锈钢手动球阀 内螺纹 浮动直通式 氟塑料 压力2.5mpa DN20 | 只 | 50 | GB/T 12230-2005 | 炼钢厂部 | 2021-08-27
17 | 7101800099 | 内螺纹不锈钢球阀 | Q11F-16P-15，DN15,PN1.6 | GB/T12221-2005,公称直径：DN15，压力等级：P≤1.6Mp，阀体长度：60mm，阀体不锈钢 | 只 | 50 | GB/T 12230-2005 | 炼钢厂部 | 2021-08-27
18 | 7101700049 | 弹性座封闸阀 | RVHX-0150 | PG16 DN150 | 只 | 4 | GB/T28776-2012 | 炼钢厂部 | 2021-08-27
19 | 7101700056 | 弹性座封闸阀 | RVHX-0125；PN16； |  | 只 | 2 | GB/T12237 | 炼钢厂部 | 2021-08-27
20 | 7101800036 | 二片式不锈钢球阀 | Q211F-16P-DN15 | 压力1.6MPa DN15 | 只 | 80 | GB/T12237-2007 | 炼钢厂部 | 2021-08-27
21 | 7101800037 | 二片式不锈钢球阀 | Q211F-16P-DN20 | 压力1.6MPa DN20 | 只 | 80 | GB/T12237-2007 | 炼钢厂部 | 2021-08-27
22 | 7101700085 | 不锈钢闸阀 | Z41W-16P-250 | DN250;PN16;阀体、阀芯、阀杆为不锈钢材质 | 只 | 1 | GB/T12234 | 炼钢厂部 | 2021-08-27
23 | 7101800009 | 不锈钢法兰式球阀 | Q41F-25P-DN32 |  | 只 | 5 | GB/T12224-1989 | 炼钢厂部 | 2021-08-27
24 | 7101800083 | 高压球阀 | KHM-50-F6-11141-06X | ISO9001:2000 | 只 | 4 | GB/T3452.1-1992 | 炼钢厂部 | 2021-08-27
25 | 7102000043 | 止回阀 | H44W-10-400 |  | 只 | 2 |  | 管加工厂部 | 2021-08-27
26 | 7102000048 | 消声止回阀 | H41X-10;DN500 | 铸钢 | 只 | 1 | GB/T2100-1980 | 管加工厂部 | 2021-08-27
27 | 7101600174 | 电动蝶阀 | D971X | 公称直径:DN150;耐压等级:1.0Mpa,带电动装置;电压等级:380V | 台 | 16 | JB/T308-2004 | 能源厂部 | 2021-08-27
28 | 7101600115 | 电动对夹式蝶阀 | D971X-16 | DN200 | 只 | 4 | JB/T8528-1997 | 能源厂部 | 2021-08-27
29 | 7102700001 | 快开排污阀 | Z44H-25-25 | 铸造 GB/T13927 | 只 | 5 | GB/T13927 | 能源厂部 | 2021-08-27
30 | 7101800041 | 法兰式球阀 | Q41F-25-25 |  | 只 | 10 |  | 能源厂部 | 2021-08-27
31 | 7101800084 | 高压球阀 | KHM-G1 1/2-1112-01X |  | 只 | 5 | ISO 228 | 720厂部 | 2021-08-27
32 | 7101800085 | 高压球阀 | KHM-G1 1/4-1112-01X |  | 只 | 5 | ISO 228 | 720厂部 | 2021-08-27
33 | 7101800092 | 高压球阀 | KHM-G2-1212*01X |  | 只 | 5 | GB/T9065.2-2010 | 720厂部 | 2021-08-27
34 | 7101800141 | 液控快开快闭偏心半球阀 | DYQ740H(X)-400-25 | DN400 P=2.5MPa | 只 | 1 | GB/T122202-1980 | 720厂部 | 2021-08-27
35 | 7102600006 | 底阀 | H45X-10 | DN350 阀体铸铁 阀板球墨铸铁 轴材不锈钢 | 只 | 2 | GB/T12235-2007 | 720厂部 | 2021-08-27
36 | 7101600032 | 气动控制阀门 | D376XE74 |  | 只 | 2 | JB/T6375-1992 | 720厂部 | 2021-08-27
37 | 7102100010 | 气动控制阀门 | D376XE69 |  | 只 | 2 | ISO5211 | 720厂部 | 2021-08-27
38 | 7101800053 | 高压球阀 | BKH-16S-1123 |  | 只 | 16 | GB/T12230-2005 | 340热轧 | 2021-08-27
39 | 7101800055 | 高压球阀 | BKH-20S-1123 |  | 只 | 12 | GB/T9065.2-2010 | 340热轧 | 2021-08-27
40 | 7101800067 | 高压球阀 | KHB-38SR-1112-01X |  | 只 | 4 | ISO228 | 340热轧 | 2021-08-27
41 | 7101800015 | 不锈钢球阀 | Q11F-25P-20 | 不锈钢手动球阀 内螺纹 浮动直通式 氟塑料 压力2.5mpa DN20 | 只 | 20 | GB/T 12230-2005 | 180厂部 | 2021-08-27
42 | 7101800017 | 不锈钢球阀 | Q11F-25P-25 | 不锈钢手动球阀 内螺纹 浮动直通式 氟塑料 压力2.5mpa DN25 | 只 | 20 | GB/T12234 | 180厂部 | 2021-08-27
43 | 7102000052 | 持压泄压阀 | 500X-25;DN250 | DN250;PN2.5MPa;出厂时请调整为1.0～1.3MPA泄压 | 只 | 1 |  | 180厂部 | 2021-08-27
44 | 7101800081 | 高压球阀 | KHM-38SR-1212-02X DN32,31.5MPa |  | 只 | 10 | GB/T9065.2-2010 | 180厂部 | 2021-08-27
45 | 7101800055 | 高压球阀 | BKH-20S-1123 |  | 只 | 10 | GB/T9065.2-2010 | 89热轧 | 2021-08-27
46 | 7101800056 | 高压球阀 | BKH-25S-1124 |  | 只 | 10 | GB/T9065.2-2010 | 89热轧 | 2021-08-27
47 | 7101800079 | 高压球阀 | BKH-12S-1123 |  | 只 | 10 | GB/T9065.2-2010 | 89热轧 | 2021-08-27
48 | 7101800089 | 高压球阀 | CJZQ-H32L | 压力:31.5MPa 外螺纹M52*2 | 只 | 10 | GB/T9065.2-2010 | 89热轧 | 2021-08-27
49 | 7101800115 | 球阀 | Q41F-16-80 |  | 只 | 4 | JB/T6376-2005 | 219厂部 | 2021-08-27
50 | 7101800246 | 球阀 | Q41F-16-40 |  | 只 | 2 | JB/T6376-2005 | 219厂部 | 2021-08-27
51 | 7101800101 | 内螺纹不锈钢球阀 | Q11F-16P-20，DN20，PN1.6 | GB/T12221-2005,公称直径：DN20，压力等级：P≤1.6Mp，阀体长度：67.3mm，阀体不锈钢 | 只 | 20 | GB/T 12230-2005 | 检验检测中心 | 2021-08-27
52 | 7101800099 | 内螺纹不锈钢球阀 | Q11F-16P-15，DN15,PN1.6 | GB/T12221-2005,公称直径：DN15，压力等级：P≤1.6Mp，阀体长度：60mm，阀体不锈钢 | 只 | 10 | GB/T 12230-2005 | 检验检测中心 | 2021-08-27
53 | 7101600096 | 气动蝶阀 | D641F-16C | DN200 | 只 | 1 | GB/T8100-2006 | 89热轧 | 2021-08-27
54 | 7101600109 | 气动蝶阀 | D641X-10;DN250; | L=250;带执行器 | 只 | 2 | GB/T28776-2012 | 89热轧 | 2021-08-27
55 | 7101800104 | 气动球阀 | Q641PPL-16C DN100 带电磁阀及回迅器 |  | 只 | 1 | GB12237-1989 | 89热轧 | 2021-08-27
56 | 7101800024 | 不锈钢球阀 | Q11F-64P-50 |  | 只 | 10 | GB/T 21385-2008 | 219厂部 | 2021-08-27
57 | 7101700085 | 不锈钢闸阀 | Z41W-16P-250 | DN250;PN16;阀体、阀芯、阀杆为不锈钢材质 | 只 | 2 | GB/T12234 | 高辅工段 | 2021-08-27
58 | 7101800037 | 二片式不锈钢球阀 | Q211F-16P-DN20 | 压力1.6MPa DN20 | 只 | 60 | GB/T12237-2007 | 340热轧 | 2021-08-27
59 | 7101700014 | 弹性座封闸阀 | RVHX-0100 | PG16 DN100 连接形式法兰 DN100 压力:1.0～2.5MPa | 只 | 5 | GB/T12221-1989 | 89热轧 | 2021-08-27
60 | 7101800149 | 气动球阀 | V634412 | DN125 PN1.6 | 只 | 1 | GB/T8100-2009 | 89油管车丝委外 | 2021-08-27
61 | 7101600189 | 电动法兰蝶阀 | D943SH-2.5C | DN2000;阀体材质Q235;阀板材质：16Mn，阀杆材质：2Cr13；带电动装置：Z90-5000 | 台 | 2 |  | 高炉 | 2021-08-27
62 | 7100100218 | 自力式压力调节阀 | V230D02;DN60;PN1.6MPa;0.3-1.1MPa;<140℃ | 调压范围0.3-1.1MPa;使用温度<140℃ | 台 | 1 | SB/T11049-2010 | 高辅工段 | 2021-08-27
63 | 7101800262 | 二片式不锈钢球阀 | Q11F-16P-DN65 | 压力1.6MPa DN65，螺纹连接ZG2 1/2，不锈钢316 | 只 | 4 | GB/T12237-2007 | 管加工厂部 | 2021-08-27