## 清单
序号 | 资材编号 | 资材名称 | 规格描述 | 技术参数 | 单位 | 数量 | 执行标准 | 申请部门 | 交货期 | 备注
1 | 5603200008 | 轴流风机 | SWF-1 | 37350m3/h 809Pa 1450r/min 15Kw 斜流式 | 台 | 4 | GB/T13933-2008 | 炼钢厂部 | 2021-09-11
2 | 5000100007 | 摆线减速机 | BWY27-87-2.2 | 带电机2.2Kw | 台 | 1 | JB/T2982-1994 | 烧结 | 2021-09-11
3 | 7000200003 | 螺杆泵 | 3GR42*4AW21 |  | 台 | 1 | GBT10886-2002 | 高辅工段 | 2021-09-11 | 天津工业泵、黄山工业泵
4 | 5000400025 | 九辊布料器星轮减速器 | HJMW25B-45-11Kw/4D | 铸造、锻造 带电机：YPEJ160L-6,11KW | 台 | 1 |  | 烧结 | 2021-09-11 | 长沙星轮传动设备有限公司、长沙星航、沧州万象重型传动机械有限公司、江苏泰隆
5 | 5502000026 | 波纹管补偿器 | DN150,L=230 | 设计压力1.6MPa;设计温度300℃；工作介质：除尘灰；材质：不锈钢；内衬管表面有陶瓷耐磨涂层，厚5mm | 只 | 2 | 审核图纸 | 高炉 | 2021-09-11
6 | 7001300003 | 超高压清洗机 | AR500 | 最大压力500kg/cm2;最大流量23L/min;22kw;380V | 台 | 1 | GB/T26135-2010 | 340热轧 | 2021-09-11
7 | 4201700124 | 机床冷却喷雾器 | YS-BPV-300 | 带金属万向管长300mm | 套 | 10 | GB/T24679.2-2009 | 340热轧 | 2021-09-26
8 | 7402500071 | CKD6E机车；柴油机空气进行气管道密封橡胶圈 | 6240ZJA | 330*200 | 个 | 30 |  | 物流中心 | 2021-09-11
9 | 7001200310 | 喷嘴 | 642.566.27 | 带整流器 LECHLER | 只 | 12 | YB/T4087-1992 | 89热轧 | 2021-09-11 | LECHLER
10 | 7000400014 | 叶片泵 | VA1-12FA3 电机 Y80M-4 0.75KW |  | 台 | 2 | GB/T2817-1991 | 219厂部 | 2021-09-11
11 | 5300600105 | 智能环链悬臂助力机械手 | EAC-D250DS3.5H3LS；250kg | 载荷:250Kg;回转半径:3.5m;起升高度:2m;电源:380V,带200kg永磁吊和50kg吸盘 | 套 | 1 | JB/T8906-2014 | 检验检测中心 | 2021-09-11
12 | 5000300020 | 圆柱齿轮减速机 | ZLY560-16-Ⅴ |  | 台 | 1 | JB8853-2001-T | 烧结 | 2021-09-11 | 南京高特、宁波东力、sew、弗兰德
13 | 5000400040 | 星轮减速机 | HNMW31B-250-11 | 铸造、锻造 带电机：YPEJ160L-6,11KW，恒转矩调速5-50HZ | 台 | 1 |  | 烧结 | 2021-09-11 | 长沙星轮传动设备有限公司、沧州万象重型传动机械有限公司、江苏泰隆
14 | 6700400073 | 制样粉碎机 | F97-3 |  | 台 | 1 | DZ/T0015-1991 | 高炉 | 2021-09-11
15 | 3400100087 | 活性炭 | 型号：HXT-100，尺寸：100x100x100mm | 材质：炭，形状：方形蜂窝状，抗压强度＞0.8MPa，空塔流速：0.8m/s，碘值：≥800 原厂家：上海西武 | M3 | 5 | GB/T 32560-2016 | 管加工厂部 | 2021-09-11
16 | 7100100218 | 自力式压力调节阀 | V230D02;DN60;PN1.6MPa;0.3-1.1MPa;<140℃ | 调压范围0.3-1.1MPa;使用温度<140℃ | 台 | 1 | SB/T11049-2010 | 高辅工段 | 2021-09-11 | 成都海银星自控调节阀厂
17 | 7101600032 | 气动控制阀门 | D376XE74 |  | 只 | 2 | JB/T6375-1992 | 720厂部 | 2021-09-11
18 | 7102100010 | 气动控制阀门 | D376XE69 |  | 只 | 2 | ISO5211 | 720厂部 | 2021-09-11