## 附件
序号 | 资材编号 | 资材名称 | 规格描述 | 技术参数 | 单位 | 数量 | 执行标准 | 申请部门 | 交货期 | 备注
1 | 7101700057 | 不锈钢闸阀 | Z45W-10P-200 |  | 个 | 5 | GB/T3955-2004 | 炼钢厂部 | 2021-09-15
2 | 7101600093 | 涡轮传动法兰式手动蝶阀 D341X-10 DN300 工作压力≤1.0MPa | D341X-10 DN300 PN1.0 | GB/T12221-2005,公称直径：DN300，压力等级：P≤1.0Mp，阀体长度：270mm | 只 | 4 | GB/T12238-1989 | 炼钢厂部 | 2021-09-15
3 | 7101800141 | 液控快开快闭偏心半球阀 | DYQ740H(X)-400-25 | DN400 P=2.5MPa | 只 | 1 | GB/T122202-1980 | 720厂部 | 2021-09-15
4 | 7101600193 | 电动调节型耐磨蝶阀 | TD943SH-6C;DN2100 | 阀体材质：Q235，阀板材质16Mn，阀杆材质2Cr13，泄漏率：2%，电动执行器为智能一体化产品，工作电源：380VAC,50Hz，保护等级IP68，有限行程、限力矩机构；含安装螺栓及密封垫片 | 台 | 1 | GB/T12238-1989 | 高炉 | 2021-09-15
5 | 6600300132 | 气动单座调节阀 | HZHY647Y-25C | 介质:氧气;DN25/PN25;等百分比;阀体/阀芯材质:CF8;阀座材质:304 防护等级:IP65 泄漏等级:ANSI Class Ⅳ 带西门子阀门定位器:6DR5010-ONG-0AAO | 台 | 1 | GB/T4213-2008 | 炼钢厂部 | 2021-09-15
6 | 7101600195 | 电动调节型耐磨蝶阀 | TD943SH-6C;DN900 | 阀体材质：Q235，阀板材质16Mn，阀杆材质2Cr13，泄漏率：2%，电动执行器为智能一体化产品，工作电源：380VAC,50Hz，保护等级IP68，有限行程、限力矩机构；含安装螺栓及密封垫片 | 台 | 1 | GB/T12238-1989 | 高炉 | 2021-09-15
7 | 7101600077 | 手动控制阀门 | S31 | DN50 PN16 带手动蜗轮机构 | 只 | 3 | GB/T9001:2000 | 180厂部 | 2021-09-15
8 | 6600300133 | 气动单座调节阀 | HZTRQ647Y-25C | 介质:天然气 DN50 PN25 等百分比 阀体/阀芯材质:WCB 阀座材质:304 防护等级:IP65 泄漏等级:ANSI Class Ⅳ 带西门子阀门定位器:6DR5010-ONG-0AAO | 台 | 1 | GB/T4213-2008 | 炼钢厂部 | 2021-09-15
9 | 7101600196 | 电动调节型耐磨蝶阀 | TD943SH-6C;DN1500 | 阀体材质：Q235，阀板材质16Mn，阀杆材质2Cr13，泄漏率：2%，电动执行器为智能一体化产品，工作电源：380VAC,50Hz，保护等级IP68，有限行程、限力矩机构；含安装螺栓及密封垫片 | 台 | 1 | GB/T12238-1989 | 高炉 | 2021-09-15
10 | 7101600070 | 手动控制阀门 | S31 | DN100 PN16 带手柄 | 只 | 4 | GB/T9001:2000 | 180厂部 | 2021-09-15
11 | 6600300007 | 电动蝶阀 | D943X-10ZB | 工作压力 1.0MPa DN300，配现场操作箱 | 只 | 5 | DL/T1068-2007 | 炼钢厂部 | 2021-09-15
12 | 7101600071 | 手动控制阀门 | S31 | DN80 PN16 带手柄 | 只 | 5 | GB/T9001:2000 | 180厂部 | 2021-09-15
13 | 7101600194 | 电动调节型耐磨蝶阀 | TD943SH-6C;DN1000 | 阀体材质：Q235，阀板材质16Mn，阀杆材质2Cr13，泄漏率：2%，电动执行器为智能一体化产品，工作电源：380VAC,50Hz，保护等级IP68，有限行程、限力矩机构；含安装螺栓及密封垫片 | 台 | 1 | GB/T12238-1989 | 高炉 | 2021-09-15
14 | 6600300131 | 气动单座调节阀 | HZYQ647Y-25P | 介质:氧气 DN50 PN25 等百分比 阀体/阀芯材质:CF8 阀座材质:304 防护等级:IP65 泄漏等级:ANSI Class Ⅳ 带西门子阀门定位器:6DR5010-ONG-0AAO | 台 | 1 | GB/T4213-2008 | 炼钢厂部 | 2021-09-15
15 | 7101600192 | 电动调节型耐磨蝶阀 | TD943SH-6C;DN2200 | 阀体材质：Q235，阀板材质16Mn，阀杆材质2Cr13，泄漏率：2%，电动执行器为智能一体化产品，工作电源：380VAC,50Hz，保护等级IP68，有限行程、限力矩机构；含安装螺栓及密封垫片 | 台 | 1 | GB/T12238-1989 | 高炉 | 2021-09-15
16 | 7101800012 | 不锈钢浮球阀 | DN25 |  | 只 | 4 | JB/T8764-1998 | 炼钢厂部 | 2021-09-15
17 | 7101600073 | 手动控制阀门 | S31 | DN65 PN16 带手柄 | 只 | 5 | GB/T9001:2000 | 180厂部 | 2021-09-15
18 | 7101800011 | 不锈钢法兰式球阀 | Q41F-25P-50，DN50,PN2.5 | GB/T12221-2005,公称直径：DN50，压力等级：P≤2.5Mp，阀体长度：216mm，阀体不锈钢 | 只 | 20 |  | 炼钢厂部 | 2021-09-15
19 | 7101800011 | 不锈钢法兰式球阀 | Q41F-25P-50，DN50,PN2.5 | GB/T12221-2005,公称直径：DN50，压力等级：P≤2.5Mp，阀体长度：216mm，阀体不锈钢 | 只 | 5 |  | 炼钢厂部 | 2021-09-15
20 | 7101800149 | 气动球阀 | V634412 | DN125 PN1.6 | 只 | 2 | GB/T8100-2009 | 管加工厂部 | 2021-09-15
21 | 7101800132 | 气动球阀 | Q641H-25P-25 | GB/T 12230-2005，含气动三联件 | 只 | 4 | GB12237-1989 | 炼钢厂部 | 2021-09-15
22 | 6600300138 | 自力式调压阀 | ZZYP-16P-25 | DN25;PN1.6MPa;调节范围1.1-10bar;介质:压缩空气;阀后型;材质:304不锈钢 | 只 | 5 | JB/T11049-2010 | 炼钢厂部 | 2021-09-15
23 | 7101800216 | 球阀 | Q41F-16-125 | DN125,PG16,法兰长度330，法兰安装螺孔中心孔∮210，8孔 | 只 | 2 | GB/T 12230-2005 | 管加工厂部 | 2021-09-15
24 | 7101900027 | 不锈钢截止阀 | J41H-25P-20 | 铸造 | 只 | 5 |  | 能源厂部 | 2021-09-15
25 | 6600300137 | 自力式调压阀 | ZZYP-16P-20 | DN20;PN1.6MPa;调节范围1.1-10bar;介质:压缩空气;阀后型;材质:304不锈钢 | 只 | 5 | JB/T11049-2010 | 炼钢厂部 | 2021-09-15
26 | 7100100191 | 切割氧减压阀 | ZJD16-Q | 进出连接螺纹G3/4''(外螺纹);密封形式为球面密封;两个压力输出点的螺纹为M14*1.5(内螺纹);外形尺寸230*175*128;输出压力0-0.6MPa | 只 | 5 | GB/T12244-2006 | 炼钢厂部 | 2021-09-15
27 | 7102000006 | 静音式止回阀 | DRVZ-16-250 | PN1.6MPa DN250 | 只 | 3 | JB/T10365-2002 | 340热轧 | 2021-09-15
28 | 7101800136 | 气动球阀: | Q641H-25P-50 | 带电磁阀及回迅器 | 只 | 4 | GB/T12237 | 炼钢厂部 | 2021-09-15
29 | 7101800003 | PPR全塑双活接头球阀 | ∮40 | PPR GBT18742.3-2002，接外径∮40PPR管道 | 个 | 20 | GB/T50349-2005 | 能源厂部 | 2021-09-15
30 | 7101700055 | 双金属耐磨闸阀 | WZ644P-10 | DN200 | 只 | 1 | GB/T122202-1980 | 烧结 | 2021-09-15
31 | 7101700081 | 不锈钢闸阀 | Z45W-25-200 | PN25;DN200;阀芯、阀杆、阀体为不锈钢材质 | 只 | 1 | GB/T12234 | 炼钢厂部 | 2021-09-15
32 | 7101700014 | 弹性座封闸阀 | RVHX-0100 | PG16 DN100 连接形式法兰 DN100 压力:1.0～2.5MPa | 只 | 3 | GB/T12221-1989 | 340热轧 | 2021-09-15
33 | 6600300007 | 电动蝶阀 | D943X-10ZB | 工作压力 1.0MPa DN300，配现场操作箱 | 只 | 4 | DL/T1068-2007 | 炼钢厂部 | 2021-09-15
34 | 7101800157 | 气动球阀 | Q641PPL-16C | DN125;带电磁阀及回迅器 | 只 | 2 | GB12237-1989 | 高辅工段 | 2021-09-15
35 | 7101600189 | 电动法兰蝶阀 | D943SH-2.5C | DN2000;阀体材质Q235;阀板材质：16Mn，阀杆材质：2Cr13；带电动装置：Z90-5000 | 台 | 2 |  | 高炉 | 2021-09-15
36 | 7102000002 | 多功能止回阀 | DY30AX DN250；压力10 |  | 只 | 1 | GB/T12235-89 | 炼钢厂部 | 2021-09-15
37 | 5501500008 | 气动陶瓷出料阀 | SZ674TC | 公称通径DN200MM，公称压力PN1.0-2.5MPa，铸钢衬陶瓷，双作用，质保3年 | 个 | 4 |  | 烧结 | 2021-09-15
38 | 7101800010 | 不锈钢法兰式球阀 | Q41F-25P-25 DN25,PN2.5 | GB/T12221-2005,公称直径：DN25，压力等级：P≤2.5Mp，阀体长度：165mm，阀体不锈钢 | 只 | 5 | GB/T12237 | 炼钢厂部 | 2021-09-15
39 | 7102000052 | 持压泄压阀 | 500X-25;DN250 | DN250;PN2.5MPa;出厂时请调整为1.0～1.3MPA泄压 | 只 | 1 |  | 180厂部 | 2021-09-15
40 | 7101800009 | 不锈钢法兰式球阀 | Q41F-25P-DN32 |  | 只 | 5 | GB/T12224-1989 | 炼钢厂部 | 2021-09-15
41 | 7101700056 | 弹性座封闸阀 | RVHX-0125；PN16； |  | 只 | 2 | GB/T12237 | 炼钢厂部 | 2021-09-15
42 | 7102600006 | 底阀 | H45X-10 | DN350 阀体铸铁 阀板球墨铸铁 轴材不锈钢 | 只 | 2 | GB/T12235-2007 | 720厂部 | 2021-09-15
43 | 7101700049 | 弹性座封闸阀 | RVHX-0150 | PG16 DN150 | 只 | 4 | GB/T28776-2012 | 炼钢厂部 | 2021-09-15
44 | 7101800036 | 二片式不锈钢球阀 | Q211F-16P-DN15 | 压力1.6MPa DN15 | 只 | 80 | GB/T12237-2007 | 炼钢厂部 | 2021-09-15
45 | 7102000048 | 消声止回阀 | H41X-10;DN500 | 铸钢 | 只 | 1 | GB/T2100-1980 | 管加工厂部 | 2021-09-15
46 | 5711100106 | 步进炉风机入口调节阀 | 9-19-14D；左90° | 风量：25916m3/h；全压：11771Pa；转速：1450n/m | 件 | 1 | GB/T19232-2003 | 340热轧 | 2021-09-15
47 | 7102700001 | 快开排污阀 | Z44H-25-25 | 铸造 GB/T13927 | 只 | 5 | GB/T13927 | 能源厂部 | 2021-09-15
48 | 7101600174 | 电动蝶阀 | D971X | 公称直径:DN150;耐压等级:1.0Mpa,带电动装置;电压等级:380V | 台 | 16 | JB/T308-2004 | 能源厂部 | 2021-09-15
49 | 7101800262 | 二片式不锈钢球阀 | Q11F-16P-DN65 | 压力1.6MPa DN65，螺纹连接ZG2 1/2，不锈钢316 | 只 | 4 | GB/T12237-2007 | 管加工厂部 | 2021-09-15
50 | 7101800036 | 二片式不锈钢球阀 | Q211F-16P-DN15 | 压力1.6MPa DN15 | 只 | 30 | GB/T12237-2007 | 炼钢厂部 | 2021-09-15
51 | 7102000043 | 止回阀 | H44W-10-400 |  | 只 | 2 |  | 管加工厂部 | 2021-09-15
52 | 7101800206 | 球阀 | Q41H DN100 PN16 |  | 只 | 6 |  | 219厂部 | 2021-09-15
53 | 7101800149 | 气动球阀 | V634412 | DN125 PN1.6 | 只 | 1 | GB/T8100-2009 | 89油管车丝委外 | 2021-09-15
54 | 7101800157 | 气动球阀 | Q641PPL-16C | DN125;带电磁阀及回迅器 | 只 | 1 | GB12237-1989 | 89油管车丝委外 | 2021-09-15
55 | 7101700084 | 弹性座封闸阀 | RVHX-0200;PG25;DN200 | 压力2.5MPa | 只 | 2 | GB/T28776-2012 | 89热轧 | 2021-09-15
56 | 7101700014 | 弹性座封闸阀 | RVHX-0100 | PG16 DN100 连接形式法兰 DN100 压力:1.0～2.5MPa | 只 | 5 | GB/T12221-1989 | 89热轧 | 2021-09-15
57 | 7101800104 | 气动球阀 | Q641PPL-16C DN100 带电磁阀及回迅器 |  | 只 | 1 | GB12237-1989 | 89热轧 | 2021-09-15
58 | 7101800024 | 不锈钢球阀 | Q11F-64P-50 |  | 只 | 10 | GB/T 21385-2008 | 219厂部 | 2021-09-15
59 | 7101600109 | 气动蝶阀 | D641X-10;DN250; | L=250;带执行器 | 只 | 2 | GB/T28776-2012 | 89热轧 | 2021-09-15
60 | 7102700014 | 双层卸灰阀 | XJY-30 | 铸造 GB16490-1996驱动方式重锤式，高度1260mm,法兰300*300mm,阀体宽度700*500mm,阀板材质45Mn 阀体承受负压≥20kPa,阀体材料厚度10mm,输送量15m?/h 300*300,Hs＝1200适用温度≤300℃ 电机功率0.75KW 重量≥0.45吨 | 只 | 1 | GB16490-1996 | 烧结 | 2021-09-15
61 | 7101800069 | 高压球阀 | KHB-G3/4-1212-01X |  | 只 | 5 |  | 高炉 | 2021-09-15
62 | 5500800011 | 气动卸灰耐磨硬密封球阀 | QM647Y-1.6 | DN150,双气缸 阀体WCB.球体1Cr18Ni9Ti+硬铬 1.6MPa 介质:高炉含尘埃 WCB QM647Y-1.6 双气缸 介质:高炉含尘埃,总长度390mm 硬密封 全球阀 耐温≥250℃ 球体1Cr18Ni9Ti+硬铬,工作压力1.6MPa | 只 | 2 | GB12237-1989 | 高炉 | 2021-10-11
63 | 5500800002 | 电动金属硬密封耐磨蝶阀 | DN600 | 铸钢 型号：防爆型 DN600 D943P-2.5 带电动装置 JB/T8527-1997 含硅胶密封条，耐温400℃ 启闭时间20S 金属垫600*670*10 电动装置型号 Z30-18B 电机功率 0.55KW 电压 380V 输出转矩 300N.m 输出转速 18r/min。 | 只 | 5 | JB/T18527-1997 | 高辅工段 | 2021-10-11
64 | 5500800003 | 电动扇型耐磨盲板阀 | DN600 | 铸钢 型号 防爆型 F943X-2.5,工作压力0.25MPa,带电动装置,密封条材质氟橡胶246,工作温度-20℃-300℃;法兰JB/T8527-1997， 配2片金属缠绕垫600*670*10;电动装置型号 Z39-18B, 电机功率 0.5KW 电压 380V ,输出转矩 300N.m ,输出转速 18r/min,启闭时间20S；双层不锈钢金属波纹管材质为254SMo,厚度1.2mm*2;密封槽尺寸及电装联结结构尺寸需按技术规格书要求标准制造。 | 只 | 10 | JB/T18527-1997 | 高辅工段 | 2021-10-11
65 | 7001600001 | 气动开关蝶阀 | Z011-A-10-400 | 对夹式;通径400;压力1MPa | 台 | 1 | GB/T8100-2006 | 炼钢厂部 | 2021-09-26
66 | 7101600202 | 气动开关蝶阀 | Z011-A-10-80 | 对夹式;通径80;压力1MPa | 台 | 1 | GB/T8100-2006 | 炼钢厂部 | 2021-09-26
67 | 7101600203 | 气动开关蝶阀 | Z011-A-10-250 | 对夹式;通径250;压力1MPa | 台 | 1 | GB/T8100-2006 | 炼钢厂部 | 2021-09-26
68 | 7101600204 | 气动开关蝶阀 | Z011-A-10-300 | 对夹式;通径300;压力1MPa | 台 | 1 | GB/T8100-2006 | 炼钢厂部 | 2021-09-26
69 | 7101600205 | 气动开关蝶阀 | Z011-A-10-900 | 对夹式;通径900;压力1MPa | 台 | 1 | GB/T8100-2006 | 炼钢厂部 | 2021-09-26
70 | 7101800100 | 气动球阀 | Q641H-25P-80 | 铸钢 GB12237-1989 | 只 | 20 |  | 高辅工段 | 2021-10-11
71 | 7101600032 | 气动控制阀门 | D376XE74 |  | 只 | 2 | JB/T6375-1992 | 720厂部 | 2021-09-26
72 | 7102100010 | 气动控制阀门 | D376XE69 |  | 只 | 2 | ISO5211 | 720厂部 | 2021-09-26
73 | 7102800009 | 内螺纹旋塞阀 | X13T-10 | DN32 | 只 | 4 | GB/571-1986 | 炼钢厂部 | 2021-09-26
74 | 7101600201 | 手柄传动对夹式手动蝶阀 | D71XJ-10 | DN50 | 只 | 2 | GB/T12230-2005 | 炼钢厂部 | 2021-09-26
75 | 7101600197 | 气力输灰气动耐磨合金陶瓷阀DN200 | GLS-HG20-200B2 | 公称通径：200MM,公称压力1.0-2.5MPa,，阀体铸钢陶瓷，阀板双面全陶瓷耐磨，侧阀座和阀门接触面为耐磨陶瓷材料 . | 台 | 2 |  | 烧结 | 2021-09-26
76 | 7101600198 | 气力输灰气动耐磨合金陶瓷阀DN80 | GLS-HG20-80C3 | 公称通径：80MM,公称压力1.0-2.5MPa,，阀体铸钢陶瓷，阀板双面全陶瓷耐磨，侧阀座和阀门接触面为耐磨陶瓷材料 | 台 | 2 |  | 烧结 | 2021-09-26
77 | 7101600199 | 气力输灰气动耐磨合金陶瓷阀DN65 | GLS-HG20-65C2 | 公称通径：65MM,公称压力1.0-2.5MPa,，阀体铸钢陶瓷，阀板双面全陶瓷耐磨，侧阀座和阀门接触面为耐磨陶瓷材料 | 台 | 2 |  | 烧结 | 2021-09-26
78 | 7101600200 | 气力输灰气动耐磨合金陶瓷阀DN50 | GLS-HG20-50C1 | 公称通径：50MM,公称压力1.0-2.5MPa,，阀体铸钢陶瓷，阀板双面全陶瓷耐磨，侧阀座和阀门接触面为耐磨陶瓷材料 | 台 | 1 |  | 烧结 | 2021-09-26