## Sheet1
序号 | 资材编号 | 资材名称 | 规格描述 | 技术参数 | 单位 | 数量 | 执行标准 | 申请部门 | 交货期 | 备注
1 | 7101600191 | 气动控制阀门 | D376XE75 | DN200 | 台 | 2 | ISO5211 | 180厂部 | 2021-10-26
2 | 7102100010 | 气动控制阀门 | D376XE69 |  | 只 | 6 | ISO5211 | 180/720厂部 | 2021-11-11
3 | 7101600032 | 气动控制阀门 | D376XE74 |  | 只 | 4 | JB/T6375-1992 | 180/720厂部 | 2021-11-11
4 | 7101600208 | 气动开关蝶阀 | Z011-A;DN350;PN16 | "阀体材质:球墨铸铁GGG-40;阀板材质;不锈钢1.4408;阀杠材质;2Cr13;阀座密件;EPDM 连接方式;对夹;阀板工作压力;6bar;带执行机构;EB9.1-SYD双作用气缸、限位开关;SBU机械式、电磁阀;ASCO DC24V/3.0W" | 台 | 3 | GB/T8100-2006 | 炼钢厂部 | 2021-10-26
5 | 7101600207 | 气动开关蝶阀 | 710EB12L DN250 PN16 | 公称通径:DN250;阀板形状:偏心型部分球面阀板;阀体材质:SCS14A;阀板材质:SCS14A／镀硬铬;阀杆材质:SUS316;压圈:SUS316;轴承:SUS316／镀硬铬;密封环:CS／R.TFE ?;垫环:SUS316;连接方式:对夹;执行机构:63B5RB 双作用气缸;限位开关:APL-310N;电磁阀;ASCO G551A001MS | 台 | 1 | GB/T8100-2006 | 炼钢厂部 | 2021-10-31
6 | 7001600001 | 气动开关蝶阀 | Z011-A-10-400 | 对夹式;通径400;压力1MPa | 台 | 1 | GB/T8100-2006 | 炼钢厂部 | 2021-10-26
7 | 7101600202 | 气动开关蝶阀 | Z011-A-10-80 | 对夹式;通径80;压力1MPa | 台 | 1 | GB/T8100-2006 | 炼钢厂部 | 2021-10-26
8 | 7101600203 | 气动开关蝶阀 | Z011-A-10-250 | 对夹式;通径250;压力1MPa | 台 | 2 | GB/T8100-2006 | 炼钢厂部 | 2021-10-26
9 | 7101600204 | 气动开关蝶阀 | Z011-A-10-300 | 对夹式;通径300;压力1MPa | 台 | 4 | GB/T8100-2006 | 炼钢厂部 | 2021-10-26
10 | 7101600205 | 气动开关蝶阀 | Z011-A-10-900 | 对夹式;通径900;压力1MPa | 台 | 1 | GB/T8100-2006 | 炼钢厂部 | 2021-10-26
11 | 5712400018 | 卧式带锯机 | G42100；含电气、液压控制系统及前后两组对中夹紧装置； | 含电气、液压控制系统及前后两组对中夹紧装置； | 台 | 2 | GB/16454-2008 | 720厂部 | 2021-12-02
12 | 5300200063 | 圆柱齿轮减速机 | ZSC650-IV-2i=51.7 |  | 台 | 2 | JB/T8853-2001 | 物流中心 | 2021-10-26
13 | 5000300131 | 圆柱齿轮减速机 | ZSY450-40-Ⅰ |  | 套 | 1 | JB/T10391-2002 | 原料工段 | 2021-10-26
14 | 5000500082 | 轧钢辊道减速机 | DLK05-45DM100L2-4 | 带电机，电机功率3kW，辊子转速45r/min，速度约为32m/min | 台 | 10 |  | 340热轧 | 2021-11-26
15 | 5710100098 | 减速机 | 268.01SB0440-63g1 | 部件 i=159.9 出气孔在箱子顶部 | 台 | 2 | 审核图纸 | 340热轧 | 2022-01-10 | 宁波东力、南高齿、马鞍山荣马、天津津成伟业、娄底鸿大、无锡万向、太重
16 | 5501200051 | 双层插板卸灰阀 | DSXF-DN300; | 304不锈钢 | 只 | 3 |  | 烧结 | 2021-12-11
17 | 7502300034 | LTX519喷嘴 | LTX519，喷幅25cm; 口径0.019in | 最大输出压力 1MPa; 最大喷射流1.47L/min | 套 | 16 | GRACO | 管加工厂部 | 2021-11-26
18 | 5501700071 | 双向可逆皮带机JHY免维护校正器（返式） | JHYJZP1000BD-B 带宽1000，长1480×宽350×高420 | 露天双向可逆，；包胶花纹主辊D180×1040，主托辊辊面衬胶采用复合聚氨脂材料，具有防冻、防滑、防脱落及耐磨性能，且满足当地气候温度，托辊具有防尘、防水，动作灵敏可靠，无噪音，调偏幅度大，不损伤皮带，表面胶层硬度不得低于60～70°(邵氏A型硬度)，质保期三年，质保期内无需更换任何配件。 | 套 | 2 | ZL202020201838.8 | 原料工段 | 2021-10-28
19 | 5501700072 | 双向可逆皮带机JHY免维护校正器 | JHYJZP1000AD-B 带宽1000，长1370×宽270×高267 | 露天双向可逆，包胶花纹主辊D159/d133×375，主托辊辊面衬胶采用复合聚氨脂材料，具有防冻、防滑、防脱落及耐磨性能，且满足当地气候温度，托辊具有防尘、防水，动作灵敏可靠，无噪音，调偏幅度大，不损伤皮带，表面胶层硬度不得低于60～70°(邵氏A型硬度)，质保期三年，质保期内无需更换任何配件。 | 套 | 2 | ZL202020201838.8 | 原料工段 | 2021-10-28
20 | 5500700052 | 煤粉振动筛(不含底架) | TZSM90-240 | 筛面规格：900*2400mm;处理量：10-40t/h;筛孔尺寸5*5mm;振幅4±1mm;电机型号：TZD51-6C;功率：2*2.2Kw;安装倾角：15度 | 台 | 1 | 审核图纸 | 高辅工段 | 2021-11-07
21 | 5718400025 | CM340-68拧接机主钳传动部分总成 | 图号：120.100.00；不包括液压马达、各规格鄂板； | 装配件; 1393.5Kg | 套 | 1 | 审核图纸 | 管加工厂部 | 2021-12-27
22 | 5718400026 | CM340-68拧接机背钳传动部分总成 | 图号：120.200.00A；不包括扭矩传感器、各规格鄂板； | 装配件; 883Kg | 套 | 1 | 审核图纸 | 管加工厂部 | 2021-12-27
23 | 5800100033 | 蝶型弹簧 | 20.4*40*2.25 | 材质；17-7-PH15-7PH17-4PH304;重量；0.01KG； | 个 | 300 | GB/T1972-2005 | 180厂部 | 2021-10-28
24 | 5701800027 | 双孔轴端挡圈 | φ60mm | Q235;配20*45止动垫片 | 套 | 30 | JB/ZQ4349-2006 | 89油管车丝委外 | 2021-10-27
25 | 7001200001 | 高压泵 H65液动除磷阀 | VT-HDQ65/320Y1 |  | 只 | 2 | GB/T13320 | 340热轧 | 2021-11-11 | 北京星光沃特
26 | 5100100460 | 烧结;环冷机定扭矩联轴器 | TLQ42*110/48*110 |  | 套 | 2 | GB/T3507-1983 | 烧结 | 2021-10-26
27 | 4201700124 | 机床冷却喷雾器 | YS-BPV-300 | 带金属万向管长300mm | 套 | 10 | GB/T24679.2-2009 | 340热轧 | 2021-10-26
28 | 5500800033 | 新型卸灰伸缩装置 | HJN2106-368 | 散装头升降行程2000mm；散装头升降速度5m/min；散装头卸料能力100t/h;进料口直径φ273；吸尘管直径；φ108；升降机功率0.75Kw；吸尘电机功率3Kw；总功率3.75Kw | 套 | 1 | 审核图纸 | 高辅工段 | 2021-10-26
29 | 5100100534 | 联轴器 | ML9-MT9-B 70*142/75*142 |  | 套 | 30 | GB5272-1985 | 720厂部 | 2021-10-26
30 | 6700400073 | 制样粉碎机 | F97-3 |  | 台 | 2 | DZ/T0015-1991 | 炼钢/炼铁厂部 | 2021-10-11
31 | 7001200310 | 喷嘴 | 642.566.27 | 带整流器 LECHLER | 只 | 12 | YB/T4087-1992 | 89热轧 | 2021-10-26 | LECHLER
32 | 5701400087 | 桥式双排拖链 | QS80*150 | 内高80mm;内宽150mm;L=4米;回转半径450mm;桥式双排。 | 根 | 3 | JB/T6608-93 | 89油管车丝委外 | 2021-10-26
33 | 5500700027 | 烟气炉然烧器 | THL40 带烧嘴 | 16锰 带烧嘴 | 套 | 1 |  | 高辅工段 | 2021-11-10
34 | 5100100338 | 联轴器弹性环 | Elastic | Transitional Ring of Flexibe Cuplig N240 PBS to N | 件 | 6 |  | 340热轧 | 2021-10-11
35 | 5100100536 | 液力偶合器弹性梅花垫 | YOXIIZ450 | T10； 10 爪；聚氨酯 | 只 | 20 | CB/T1136-1995 | 原料工段 | 2021-10-26
36 | 5501700010 | 堆取料机;主动车轮组 | D152.7.1 | ZG45# 轮缘及与轨道接触面需做淬火处理，淬火深度10mm。(含台车架)，右安装，含开式齿轮：齿数59，Da=610，模数10，轴承座卡槽间距600，螺栓孔中心距350mm，台车架钢板厚度16mm | 套 | 8 | 审核图纸 | 原料工段 | 2021-12-11
37 | 7001800382 | 双吸离心泵 | SLOW250-390A;110kw | 900m3/h;扬程30m;转速;1480r/min;功率110kw | 台 | 1 | JB/T1050-2006 | 炼钢厂部 | 2021-10-27
38 | 7001800383 | 离心水泵；转子总成 | KQS N350-N19/340 H=25M | 含转轴全部装配件带全套联轴器， 叶轮：铸铁，泵轴：45#钢，轴套：2Cr13，填料密封 原厂家上海凯泉 | 套 | 2 |  | 180厂部 | 2021-10-26
39 | 7001400005 | 高压无气喷涂泵 | GPQ9CA-01 | 压力比 32:1；气流51L/min;进气压力0.3-0.6(mpa);空气消耗量100-1000(l/min) | 台 | 1 | JB/T8695-1998 | 管加工厂部 | 2021-10-26
40 | 7001800238 | 长轴水泵 | LC/X250-32 | CJ/T235-2006 391mm3/h H=34.5m 带底座 带电机75Kw | 台 | 1 | CJ/T235-2006 | 炼钢厂部 | 2021-10-11
41 | 7502400028 | 水泵 | 350LT-30-6 | 980m3/H H=30m 不带电机 | 台 | 1 | CJ/T235-2006 | 340热轧 | 2021-11-11
42 | 7001800388 | 中开式标准双吸离心泵 | SBS125-365 | 扬程137米，流量260立方/小时，轴功率160千瓦，转速2900,轴，轴套，叶轮均为不锈钢材质，原厂家上海申宝 | 台 | 1 | JB/T1050-2006 | 89热轧 | 2021-11-11