## Sheet1
序号 | 资材编号 | 资材名称 | 规格描述 | 技术参数 | 单位 | 数量 | 执行标准 | 申请部门 | 交货期 | 备注
1 | 7101600205 | 气动开关蝶阀 | Z011-A-10-900 | 对夹式;通径900;压力1MPa | 台 | 1 | GB/T8100-2006 | 炼钢厂部 | 2021-11-28
2 | 5710100098 | 减速机 | 268.01SB0440-63g1 | 部件 i=159.9 出气孔在箱子顶部 | 台 | 2 | 审核图纸 | 340热轧 | 2022-01-10
3 | 5800100033 | 蝶型弹簧 | 20.4*40*2.25 | 材质；17-7-PH15-7PH17-4PH304;重量；0.01KG； | 个 | 300 | GB/T1972-2005 | 180厂部 | 2021-11-28
4 | 5701800027 | 双孔轴端挡圈 | φ60mm | Q235;配20*45止动垫片 | 套 | 30 | JB/ZQ4349-2006 | 89油管车丝委外 | 2021-11-28
5 | 5500800033 | 新型卸灰伸缩装置 | HJN2106-368 | 散装头升降行程2000mm；散装头升降速度5m/min；散装头卸料能力100t/h;进料口直径φ273；吸尘管直径；φ108；升降机功率0.75Kw；吸尘电机功率3Kw；总功率3.75Kw | 套 | 1 | 审核图纸 | 高辅工段 | 2021-11-28
6 | 7101600207 | 气动开关蝶阀 | 710EB12L DN250 PN16 | 公称通径:DN250;阀板形状:偏心型部分球面阀板;阀体材质:SCS14A;阀板材质:SCS14A／镀硬铬;阀杆材质:SUS316;压圈:SUS316;轴承:SUS316／镀硬铬;密封环:CS／R.TFE ?;垫环:SUS316;连接方式:对夹;执行机构:63B5RB 双作用气缸;限位开关:APL-310N;电磁阀;ASCO G551A001MS | 台 | 1 | GB/T8100-2006 | 炼钢厂部 | 2021-11-28
7 | 7001800256 | 水泵泵头 | IS125-100-200A |  | 台 | 2 | GB/T16907-2014 | 89油管车丝委外 | 2021-11-28
8 | 5500700027 | 烟气炉然烧器 | THL40 带烧嘴 | 16锰 带烧嘴 | 套 | 1 |  | 高辅工段 | 2021-11-28
9 | 5502000026 | 波纹管补偿器 | DN150,L=230 | 设计压力1.6MPa;设计温度300℃；工作介质：除尘灰；材质：不锈钢；内衬管表面有陶瓷耐磨涂层，厚5mm | 只 | 2 | 审核图纸 | 高炉 | 2021-11-28
10 | 7001800191 | 潜水泵 | QY15-26-2.2 | 2.2Kw | 台 | 10 | GB/T25409-2010 | 180厂部 | 2021-12-12
11 | 5712400018 | 卧式带锯机 | G42100；含电气、液压控制系统及前后两组对中夹紧装置； | 含电气、液压控制系统及前后两组对中夹紧装置； | 台 | 2 | GB/16454-2008 | 720厂部 | 2021-12-02
12 | 7001700011 | 连轧机水坑泥浆泵 | NL50A-8 | N=1450r/min Q=20-30M3/H 扬程8M 电机功率1.5KW 带电机 | 台 | 2 | ISO9001 | 89热轧 | 2021-11-28
13 | 5716700054 | 套管1号线换热器 | 烟气量18000Nm3/h ;入口烟气温度850℃ | 空气预热温度 ~300℃;材质:高温段采用1Cr18Ni9钢管,低温段采用20号钢 | 套 | 1 | 审核图纸 | 管加工厂部 | 2022-01-10
14 | 5501800024 | 整套圆盘（不含减速机） | PDX25HLS | 定量圆盘给料系统，盘面直径2500，硬齿面回转轴承QND900.25AZ，底架组装件,盘面及附属密封、管路螺栓等，不包括减速箱及减速箱润滑系统。 | 套 | 1 |  | 烧结 | 2021-11-28
15 | 7001800287 | 长轴立式泵 | 250LD2-40 | 带90KW电机 | 台 | 1 | CJ/T235-2006 | 炼钢厂部 | 2021-12-12
16 | 5100100525 | 弹性套柱销联轴器 | LT8；YA65*142/YA65*142 | 轴孔尺寸65*142（交货配2整套的橡胶弹性套、螺栓、螺母、弹垫） | 套 | 4 | GBT4323-2002 | 管加工厂部 | 2021-11-27
17 | 5722700002 | 螺旋升降机 | SWL25T-1-AIV-150FZ; 图号：02680018DR5008ME029-61 | 行程：150㎜， 传动比：32:1， 导程：0.5毫米 | 套 | 2 | 审核图纸 | 管加工厂部 | 2021-12-27
18 | 5722700003 | 螺旋升降机 | SWL25M-1-AIV-180FZ; 图号：02680018DR5008ME009-25 | 行程：180㎜， 传动比：32:1， 导程：0.5毫米； | 套 | 2 | 审核图纸 | 管加工厂部 | 2021-12-27
19 | 7001800318 | 水泵柱销 | SBS250-370F | 45 | 只 | 100 | GB/T5015-2003 | 能源厂部 | 2021-12-12
20 | 7001800390 | 轻型卧式多级离心泵 | CHL16-30LSWSC | 流量：16m3/h；扬程：34m； 功率：3kw ；重量：34kg ；转速：2860r/min | 台 | 2 | GB/T3214-1991 | 能源厂部 | 2021-11-27
21 | 7502400139 | 手轮启闭机 | MXF400×1000 | 闸门材质：铸铁，介质：废水；配启闭机：N=1.1kw，最大启闭力3T | 套 | 1 | SD298-88 | 能源厂部 | 2021-11-27
22 | 5201500012 | 直线导轨 | BRH45C4PZ1ATBL1935Ⅱ | 带4个滑块，导轨安装螺栓孔距105mm,导轨长度1935mm。 | 件 | 2 |  | 180厂部 | 2022-01-26
23 | 7001800381 | 端吸离心泵 | NIS080-65-160 | 扬程23m;流量40m3/h;转速2900r/min;功率3Kw | 台 | 1 | Q/HNB014 | 炼钢厂部 | 2021-11-28
24 | 5602600056 | 等压式喷粉装置 | PF07 | 容积90L;压力1bar;带喷枪、管夹 | 套 | 4 | Q/AEDU04-2012 | 炼钢厂部 | 2021-11-28
25 | 7101000070 | 气动调节阀 | 501T-5241LADN | 口径5"*4";ANSI150#;额定CV:175;S=20 | 只 | 1 | GB/T4213-2008 | 炼钢厂部 | 2021-12-27
26 | 6600300134 | 气动薄膜式调节阀 | 501T | 口径:25A*20A;Pg:ANSI150#;CV:8;行程:20mm;KOSO | 只 | 1 | GB/T4213-2008 | 炼钢厂部 | 2021-12-27
27 | 6600300135 | 气动薄膜式调节阀 | 501T; | 口径:25A*25A;Pg:ANSI150#;CV:13;行程:20mm;KOSO | 只 | 1 | GB/T4213-2008 | 炼钢厂部 | 2021-12-27
28 | 7001800368 | 立式水泵 | SLW150-250(I)B | Q=200m3/h;H=60m;配套电机YE2-225M-2, 45kw;标准轴，一线品牌电机，SKF轴承；进口机封 | 台 | 1 |  | 烧结 | 2021-12-27
29 | 7001800369 | 立式水泵 | SLW80-250A | Q=46m3/h;H=70m;配套电机YE2-160L-2, 18.5kw;标准轴，一线品牌电机SKF轴承；进口机封 | 台 | 1 |  | 烧结 | 2021-12-27
30 | 7001800370 | 立式水泵 | SLW100-250 | Q=100m3/h;H=80m;配套电机YE2-200L2-2, 37kw;标准轴，一线品牌电机SKF轴承；进口机封 | 台 | 1 |  | 烧结 | 2021-12-27
31 | 7502300035 | 400~800活动段喷嘴 | HPZ2.3-90QZ2 | 材质;黄铜;最大喷射角度90度:水流量2.3l/min(2bar) | 只 | 100 | J11Q20961R3M | 炼钢厂部 | 2021-11-12