## 清单
序号 | 资材编号 | 资材名称 | 规格描述 | 技术参数 | 执行标准 | 单位 | 数量 | 申请部门 | 交货期 | 备注
1 | 6300500108 | 无线通讯系统 | LX-DL800E | 包括安装调试 |  | 套 | 1 | 原料工段 | 2021-12-15
2 | 6000100035 | 励磁控制装置 | WKLF-502/8000kw | "1.励磁调节器2个；内含大规模集成电路、485通讯、人机连接、32位接点量。 2.功率单元2台；双IGBT斩波。 3.液晶显示屏一台；内含录波器、1500条时间记录器。 4.柜体尺寸600*800*2260cm。 5、含调试软件1套。 6、用户手册、产品图册各1套。 " |  | 套 | 1 | 炼铁厂部 | 2021-12-15
3 | 6100900099 | 抽屉配电控制箱 | GCS;编号1120081 | 抽屉配电箱尺寸53.5*46*28cm;抽屉内带成套电器元件，电器元件详情见附表;中国江西通用电力开关有限公司 |  | 套 | 2 | 180厂部 | 2021-12-27
4 | 6200200793 | 变频器控制柜 | 内含变频器：MD500T160G-PLUS，外形尺寸：1000*600*1800 | 额定功率：160KW，额定电流：304A，电源容量：263KVA,汇川，含输出电抗：MF-0CL-330-4T-164-1%，含通讯卡：MD500-EN1，内含400A断路器，外形尺寸：1000*600*1800，附图 | E0.967X | 台 | 1 | 720厂部 | 2021-12-27
5 | 6200200782 | 变频器 | MD880-01S-0217-4 | 供电电压AC380V，重载90kw，额定电流176A，额定输入频率50HZ，输出0-300hz，含HDP-10和MDBUN-90-T |  | 台 | 1 | 720厂部 | 2021-12-27
6 | 5602100005 | 电动缸电机组件 | RXJA-02A-XCE | 7.28Kw;带编码器、RXPA-01D-GXR套筒联轴器2套 | Q/ENGD001-2008 | 套 | 2 | 炼钢厂部 | 2021-12-27
7 | 6100500288 | 电流继电器 | JL15-150/11 |  |  | 个 | 5 | 高炉 | 2021-12-27
8 | 6200200801 | 伺服放大器 | ES660T100-C1 | 输入：AC380V;输出：AC0-380V | 德国IEC947 | 台 | 1 | 管加工厂部 | 2021-12-27
9 | 6200200793 | 变频器控制柜 | 内含变频器：MD500T160G-PLUS，外形尺寸：1000*600*1800 | 额定功率：160KW，额定电流：304A，电源容量：263KVA,汇川，含输出电抗：MF-0CL-330-4T-164-1%，含通讯卡：MD500-EN1，内含400A断路器，外形尺寸：1000*600*1800，附图 | E0.967X | 台 | 1 | 管加工厂部 | 2021-12-27
10 | 6200200796 | 变频器 | MD480T200G | 三相380V，重载型，输出功率200Kw，输出电流377A，安装尺寸W*D*H，300*500*1086 | IEC61800 | 台 | 1 | 219厂部 | 2021-12-27
11 | 4100600065 | 指示灯 | LD11-22D/21； 红色 | LE≤50 mA ;Ue:24V;Ui380V |  | 个 | 5 | 物流中心 | 2021-12-27
12 | 4100600066 | 指示灯 | LD11-22D/21 ； 绿色 | LE≤50 mA ;Ue:24V;Ui380V |  | 个 | 5 | 物流中心 | 2021-12-27
13 | 6200200806 | 变频器 | MD500T15GB-PLUS+MD38DP2+MD38PG4 | 15kW,380V3AC输入，含MD38DP2 DP通讯卡1块，MD38PG4 旋变卡1块，S58-L-P31-X预制编码器电缆60m及3kW/38欧姆制动电阻 | EN IEC 61800-3 | 套 | 1 | 89热轧 | 2021-12-27
14 |  | 光纤式热金属检测仪 | BTE-FSD85，成套供货，包含光纤放大器一只，4米光纤线，探头一个，L型安装支架一个，304不锈钢保护箱一个 |  |  | 套 | 11 | 340后部流程优化（HG202007） | 2021-12-15