## Sheet1
序号 | 资材编号 | 资材名称 | 规格描述 | 技术参数 | 单位 | 数量 | 执行标准 | 申请部门 | 交货期
1 | 7101600160 | 手动蝶阀 | D7A1X-10 | DN50 | 只 | 6 | DL/T746-2001 | 烧结 | 2022-02-11
2 | 7101500078 | 调节切断阀 | HB2410-6K DN80 | 公称通径：80，流量系数：320;介质温度:-20~180℃;公称压力:0.8MPa;介质温度:-20~180℃ | 只 | 1 | GB/T4213-1993 | 烧结 | 2022-01-12
3 | 7101500079 | 调节切断碟阀 | HB2410-6K DN400 | 公称通径：400，流量系数：9000;公称压力:0.8MPa;介质温度:-20~450℃ | 只 | 1 | GB/T12237 | 烧结 | 2022-01-07
4 | 7101900065 | 气动活塞O型切断球阀 | HB2510;DN100 | 公称压力:PN1.6MPa,阀体/板材质:WCB/304;流量特性:快开;介质温度:-20~180℃;作用方式:气开,气源压力:400~700KPa | 台 | 1 | GB/T4213-1993 | 烧结 | 2021-12-28
5 | 7101800269 | 四通球阀 | DN15 | 材质：不锈钢 内螺纹 | 只 | 20 | GB/T14048 | 能源厂部 | 2022-01-12
6 | 7101800240 | 球阀 DN32(G1 1/4") | Q11F-16C-32 | Q11F-16C-32 | 只 | 10 | GB/T12237 | 340热轧 | 2022-02-26
7 | 7101500083 | 电动盲板阀 | F943X-2.5;DN600 | DN600 含防爆电机.控制箱及安装法兰.垫片及紧固件 | 只 | 1 | JB/T18527-1997 | 219厂部 | 2022-01-27
8 | 7101600126 | 电动金属硬密封蝶阀 | D943W-2.5C | DN1200 Pg0.25MPa 温度≤300℃ | 只 | 2 | GB12237-1989 | 烧结 | 2022-01-11
9 | 5500800005 | 防爆气动钟形耐磨卸灰阀 | DN300 | 铸钢 带电动装置 PN0.25MPa 工作温度300℃，气缸型号 FVBC/FXBC 单作用气缸行程156mm。 | 只 | 2 | GB/T13927-1992 | 高辅工段 | 2022-02-11
10 | 6600300141 | 气动单座调节阀 | HZS647J—25P-40 | 介质:水;DN40/PN40;等百分比; 阀体/阀芯材质CF8 阀座材质304;防护等级IP65;泄漏等级ANSI Class Ⅳ;带西门子阀门定位器:6DR5010-ONG-0AAO | 台 | 8 | GB/T4213-2008 | 炼钢厂部 | 2021-12-31
11 | 7101600205 | 气动开关蝶阀 | Z011-A-10-900 | 对夹式;通径900;压力1MPa | 台 | 1 | GB/T8100-2006 | 炼钢厂部 | 2021-12-31