## 清单
序号 | 资材编号 | 资材名称 | 规格描述 | 技术参数 | 执行标准 | 单位 | 数量 | 申请部门 | 交货期 | 备注
1 | 4100400265 | 石墨烯合金引出端子 | φ13-φ16引出端子 | 优质合金材质，外表面为石墨烯、铜、锌、铝、银等金属热镀层 | GB/T50169-2006 | 个 | 15 | 能源厂部 | 2022-01-27
2 | 6600400210 | 配电器 | DGP-1100;4-20mA | DC24V |  | 台 | 5 | 720厂部 | 2022-02-11
3 | 6400600441 | 凸轮开关 | TKE4-0-T/201-B/RMF5 | 电压10-30V；电流200mA；海光机械电器厂 | GB/T 1408.10-1999 | 台 | 2 | 180厂部 | 2022-01-27
4 | 6100900103 | 检修电源开关箱 | 1000*800*300;带电器元件 | 配电器元件并安装，电器元件清单：1、RMM1-100S/3300 100A塑壳断路器1个；2、BK-150VA变压器1台 输入380V 220V 输出 36V ；3、63A/3P 380V漏电保护开关2只，40A/2P 220V漏电保护开关2只，16A/3P 36V漏电保护开关2只;4、380V 125A SF-044航空插头底座1个，380V 32A 3P+E航空插头底座1个，220V 16A3P+E航空插头底座1个，36V航空插头底座1个 ，要求航空插头底座安装在箱体下方固定门板上 ；5、检修电源箱内配好零线、地线、接线柱。 | JB/T9265-1999 | 套 | 2 | 180厂部 | 2022-01-27
5 | 6200200807 | 逆变控制设备 | ZKNB-1500 | 变频器型号：LSD-G7000；输入电源：DC220，DC5A, 输出电压：AC380V,50HZ， |  | 台 | 1 | 物流中心 | 2022-01-12
6 | 6100100187 | 稳压电源 | TDY-110型 | 输入交流电压220V±10%,输出直流电压22-150V;输出电流10A; 输出功率1500W; | GB/T10261-1988 | 台 | 1 | 物流中心 | 2022-01-27
7 | 6100500288 | 电流继电器 | JL15-150/11 |  |  | 个 | 5 | 高炉 | 2022-01-27
8 | 6200200801 | 伺服放大器 | ES660T100-C1 | 输入：AC380V;输出：AC0-380V | 德国IEC947 | 台 | 1 | 管加工厂部 | 2022-01-27
9 | 4100600065 | 指示灯 | LD11-22D/21； 红色 | LE≤50 mA ;Ue:24V;Ui380V |  | 个 | 5 | 物流中心 | 2022-01-27
10 | 4100600066 | 指示灯 | LD11-22D/21 ； 绿色 | LE≤50 mA ;Ue:24V;Ui380V |  | 个 | 5 | 物流中心 | 2022-01-27
11 | 6200200826 | 变频器 132kW | 20F1ANC260JA0NNNNN | AB753系列变频器，输入380VAC，额定功率132kw，额定电流260A，带20-750-PNET和IO卡 | IEC61800 | 台 | 1 | 720厂部 | 2022-01-27
12 | 6200200823 | 变频器 5.5kW | 20F11NC011JA0NNNNN | AB753系列变频器，输入380VAC，额定功率5.5kw，额定电流11A，带20-750-PNET和IO卡 | IEC61800 | 台 | 1 | 720厂部 | 2022-01-27
13 | 6200200822 | 变频器 75kW | 20F1ANC140JA0NNNNN | AB753系列变频器，输入380VAC，额定功率75kw，额定电流140A，带20-750-PNET和IO卡 | IEC61800 | 台 | 1 | 720厂部 | 2022-01-27
14 | 6200200821 | 变频器 37kW | 20F11NC072JA0NNNNN | AB753系列变频器，输入380VAC，额定功率37kw，额定电流72A，带20-750-PNET和IO卡 | IEC61800 | 台 | 1 | 720厂部 | 2022-01-27
15 | 6200200798 | 制动电阻 | RXFG-4000W28RJ | 4KW；28欧姆 | IEC61800 | 套 | 2 | 管加工厂部 | 2022-01-27
16 | 6200200799 | 输入电抗器 | MD-ACL-150-0.095-4T-2% | 额定电流：150A;电感值：0.095H；额定电压380V；压降百分比：2% | GB/T1094.6-2011 | 台 | 1 | 管加工厂部 | 2022-01-27
17 | 6200200800 | 输出电抗器 | MD-OCL-150-0.047-4T-1% | 额定电流：150A;电感值：0.047H；额定电压380V；压降百分比：1% | GB/T1094.6-2011 | 台 | 1 | 管加工厂部 | 2022-01-27
18 | 6400300121 | 限位开关 | FTSB4 0.066387.B 8.117729.C DP 15301261 德国IEC947 | 触头1NO+1NC | 德国IEC947 | 只 | 10 | 炼钢厂部 | 2022-01-27
19 | 6700300011 | 漏电断路器 | C20 DZ47LEII-50/3N |  | GB10963.1-2005 | 只 | 20 | 340热轧 | 2022-01-27
20 | 6200200368 | 导电率表 | COND:8225-FKM-PVDF-55t-C=0.01 Art.no418950H 6110024 | 12-30VDC 4-20mA |  | 块 | 1 | 340热轧 | 2022-04-12
21 | 6300600076 | 行车遥控发射接收器 | F24-12S 一发一收 控制电压AC36V | 防护等级IP65 186*61*51 遥控距离100米 11个单速按钮 | GB/T22084.2-2008 | 套 | 2 | 219厂部 | 2022-01-27
22 |  | 光纤式热金属检测仪 | BTE-FSD85，成套供货，包含光纤放大器一只，4米光纤线，探头一个，L型安装支架一个，304不锈钢保护箱一个 |  |  | 套 | 11 | 340后部流程优化（HG202007） | 2021-12-30