## 清单
序号 | 资材编号 | 资材名称 | 规格描述 | 技术参数 | 单位 | 数量 | 执行标准 | 申请部门 | 交货期 | 备注
1 | 5716700054 | 套管1号线换热器 | 烟气量18000Nm3/h ;入口烟气温度850℃ | 空气预热温度 ~300℃;材质:高温段采用1Cr18Ni9钢管,低温段采用20号钢 | 套 | 1 | 审核图纸 | 管加工厂部 | 2022-01-10
2 | 5501100029 | 一次混合机小齿轮及轴 | YHC3018-3-2-3/6 | 40Cr 小齿轮过盈0.10～0.20mm 齿顶圆表面硬度不低于HB230,齿面淬火硬度 齿顶圆直径?594 齿数Z=25 模数m=22 精度等级GB10095-988GJ | 套 | 1 |  | 烧结 | 2022-01-11
3 | 5501800024 | 整套圆盘（不含减速机） | PDX25HLS | 定量圆盘给料系统，盘面直径2500，硬齿面回转轴承QND900.25AZ，底架组装件,盘面及附属密封、管路螺栓等，不包括减速箱及减速箱润滑系统。 | 套 | 1 |  | 烧结 | 2022-01-11
4 | 5300100994 | 内齿圈 | S1313-72 | m=3,z=48 | 件 | 2 | GB/T26103.5-2010 | 炼钢厂部 | 2022-01-11
5 | 5300100995 | 外齿圈 | S1313-71 | m=3,z=48 | 件 | 2 | GB/T26103.5-2010 | 炼钢厂部 | 2022-01-11
6 | 7001500008 | 大型双级液环泵 | ELRC3500 | 流量3500m3/h;极限压力3300pa;No18484002 | 台 | 1 | Q/SOEU17-2007 | 炼钢厂部 | 2022-01-11
7 | 7101600205 | 气动开关蝶阀 | Z011-A-10-900 | 对夹式;通径900;压力1MPa | 台 | 1 | GB/T8100-2006 | 炼钢厂部 | 2022-01-11
8 | 5100100481 | 联轴器 | ZL6 | J1-85*132/J1-70*142 | 件 | 1 | JB5015-1985 | 高辅工段 | 2022-01-11
9 | 5100100484 | 联轴器 | ZL8 | J1-130*202/J1-110*212 | 件 | 1 | JB5015-1985 | 高辅工段 | 2022-01-11
10 | 6700400182 | 颚板 | 颚式破碎机；KER-EP100×60；给料粒度≦60 ；出料粒度3-13 | KER-EP100×60 | 付 | 6 | DZ/T0015-1991 | 高炉 | 2022-01-11
11 | 5100100544 | 联轴器 | WG7 100*167/J1 100*167 | 100*167/J1 100*167 | 件 | 2 | GB/ZQ 4186-2006 | 管加工厂部 | 2022-01-27
12 | 5602300152 | 3#连铸机∮330结晶器足辊喷嘴 | 1/49070QZ5 | 黄铜,最大喷射角70° | 只 | 300 | JB/T12492-2015 | 炼钢厂部 | 2022-01-12
13 | 7502300047 | 喷嘴组焊件2 | R1.07180.24.00 | 中间过渡管和喷嘴组合 | 件 | 100 | Q/ENGD001-2008 | 炼钢厂部 | 2022-01-12
14 | 7502300048 | 两点喷嘴式加渣嘴160 | R1.07180.20.00-1 | 适用于圆坯Φ220、Φ250断面 | 件 | 20 | Q/ENGD001-2008 | 炼钢厂部 | 2022-01-12
15 | 7502300049 | 两点喷嘴式加渣嘴180 | R1.07180.20.00-2 | 适用于圆坯Φ280、Φ330断面 | 件 | 20 | Q/ENGD001-2008 | 炼钢厂部 | 2022-01-12
16 | 5602600057 | 超音速割嘴 | GKSD5-10;Φ2.8 | 天然气;连接螺纹30*2;喉径2.8;切割速度100-600mm/min;割缝宽度3.5-8mm;切割厚度≤500mm | 只 | 200 | GB5108-1985 | 炼钢厂部 | 2022-01-12
17 | 5602600058 | 超音速割嘴 | GKSD5-10;Φ2.6 | 天然气;连接螺纹30*2;喉径2.6;切割速度100-600mm/min;割缝宽度3.5-8mm;切割厚度≤500mm | 只 | 200 | GB5108-1985 | 炼钢厂部 | 2022-01-12
18 | 5602600059 | 一体式切割枪 | JD19-3D-00 | 材质:不锈钢;割枪总长1100mm;枪体980mm;割嘴螺纹30*2 | 把 | 15 | GB5108-1985 | 炼钢厂部 | 2022-01-12
19 | 7001800397 | 水泵 | KQSN200-M9/235 | 功率75kw,流量320m3/h，55m,效率81%，转速2900r/min | 台 | 2 | JB/T1472-1994 | 能源厂部 | 2022-01-27
20 | 7001800380 | 立式长轴泵 | LC/X200-39-2 | 额定功率55Kw;额定流量300m3/h;扬程37米;带电机、底座 | 台 | 2 | CJ/T235-2006 | 炼钢厂部 | 2022-01-11
21 | 5000300138 | 圆柱齿轮减速机 | ZQA650-31.5-2C | 中心距650mm ； 速比31.5 ； 材质:中硬齿轴，齿轮采用35CRMO，调质处理，轴采用42CRMO，调质处理；重量880kg;原厂家泰兴泰隆减速机厂 | 台 | 1 | JB/T8853-2001 | 180厂部 | 2022-01-27
22 | 5000300137 | 圆柱齿轮减速机 | QJ-L236-20-V1 | 速比20，中心距236；材质:中硬齿轴，齿轮采用35CRMO，调质处理，轴采用42CRMO，调质处理；重量231kg;原厂家泰兴泰隆减速机厂 | 台 | 1 | JB/T8853-2001 | 180厂部 | 2022-01-27
23 | 5300300855 | GKIC机车;干燥塔出气漏筒与弯管装配 | JKG1；∮40-95 | 不锈钢 | 个 | 10 | JB/T2785-2010 | 物流中心 | 2022-01-11
24 | 5300300854 | CKD6E机车;柴油机气门摇臂圆垫 | 6240ZJ ∮32 | 厚17mm | 个 | 30 | JB/T2785-2010 | 物流中心 | 2022-01-11
25 | 5300300853 | CKD6E机车 ：扫石器装配调节板（一） | TZ133002-2003 | 200*100 | 块 | 2 | JB/T2785-2010 | 物流中心 | 2022-01-11
26 | 5300300852 | CKD6E机车 ：扫石器装配调节板（二） | TZ133003-2003 | 180*320 | 块 | 2 | JB/T2785-2010 | 物流中心 | 2022-01-11
27 | 5100100541 | 高压泵尼龙柱销 | 直径29.5*55 | 材料：尼龙 | 只 | 100 | GB/T1972-2005 | 89热轧 | 2022-01-11
28 | 5100100540 | 高压泵尼龙柱销 | 直径34.5*65 | 材料:尼龙 | 只 | 100 | GB/T1972-2005 | 89热轧 | 2022-01-11
29 | 7001800384 | 卧式不锈钢泵 | JLHW50-160 | 流量12.5m3/h;扬程32m;转速2900r/min;功率3KW。 | 台 | 1 | GB/T 6556-1994 | 89油管车丝委外 | 2022-01-27
30 | 5000400032 | 三环减速机 | NCD12-A220T-3.8/3 | I=388.4 | 台 | 1 |  | 高炉 | 2022-02-11
31 | 5500100041 | 炉顶智能分油器总成 | GFA-4/22F | 包括4个HR-DSF/W电磁给油器, 4个QJLG-1D流量传感器，控制电压220V,一个控制模块，箱体为304材质，密封防水，全套附件 | 套 | 10 | ZL 01240260.5，ZL200610017953.4 YB/T036.1-21-92，GB/T13927-2008 | 高炉 | 2022-01-12
32 | 7502400028 | 水泵 | 350LT-30-6 | 980m3/H H=30m 不带电机 | 台 | 1 | CJ/T235-2006 | 340热轧 | 2022-02-11
33 | 7001200341 | 高压泵出水阀芯 | 5XND-315-0107-GJ | 0Cr18Ni9Ti 0.4kg | 只 | 10 | 审核图纸 | 管加工厂部 | 2022-01-26
34 | 7001200339 | 高压泵进水阀芯 | 5XND-315-0105-GJ | 0Cr18Ni9Ti 0.4kg | 只 | 10 | 审核图纸 | 管加工厂部 | 2022-01-26
35 | 7502500086 | 多级离心式鼓风机 | C40-1.65，总成 | 进口流量40m3/min,出口压力181.7kpa,电机功率75kw | 台 | 1 | JB/T7258-2006 | 能源厂部 | 2022-01-11
36 | 7001800396 | 潜水排污泵 | AV14-4 | 电源380V,功率1.5KW,扬程5.8m,流量22m3/h,转速1450r/min,出口口径50mm,外形为锥形 | 台 | 2 | JB/5118-2001 | 能源厂部 | 2021-12-27
37 | 7502300037 | 双介质气雾喷枪 | 621072303-03-00-2 | P=0.6MP;Qmax3.7T/H;＜120°;￠3500;H~3000;枪长1600;开孔273;316L护板 | 把 | 2 | GB/T4213-1992 | 炼钢厂部 | 2022-01-11
38 | 5100100493 | 齿轮联轴器 | S116 | Y38/Y30 | 件 | 4 | JB/T8854.2-2001 | 炼钢厂部 | 2022-01-11
39 | 5701800027 | 双孔轴端挡圈 | φ60mm | Q235;配20*45止动垫片 | 套 | 30 | JB/ZQ4349-2006 | 89油管车丝委外 | 2022-01-11
40 | 5713700073 | 减速器 | 02690045DR5005ME053-6；1685Kg； |  | 台 | 1 | 审核图纸 | 720热轧 | 2022-02-15
41 | 5000500065 | 轧钢辊道减速箱 | DSZR107-95 | 不带电机 | 台 | 5 | JB/T8680-2008 | 720厂部 | 2022-01-27