## Sheet1
序号 | 资材编号 | 资材名称 | 规格描述 | 技术参数 | 单位 | 数量 | 执行标准 | 申请部门 | 交货期 | 备注
1 | 5100100481 | 联轴器 | ZL6 | J1-85*132/J1-70*142 | 件 | 1 | JB5015-1985 | 高辅工段 | 2022-03-26
2 | 5100100484 | 联轴器 | ZL8 | J1-130*202/J1-110*212 | 件 | 1 | JB5015-1985 | 高辅工段 | 2022-03-26
3 | 5100100519 | 联轴器 | JZMJ5型膜片联轴器 | 轴径d:50mm,轴孔长度L：75mm | 套 | 1 | GB/T12458-2003 | 340热轧 | 2022-03-26
4 | 5100100544 | 联轴器 | WG7 100*167/J1 100*167 | 100*167/J1 100*167 | 件 | 2 | GB/ZQ 4186-2006 | 管加工厂部 | 2022-03-26
5 | 5100100545 | LLB7(R)联轴器 | Y48*112/J1 42*84 | 联轴器内孔孔型及直径为Y48*112与/J1 42*84，13Kg | 套 | 4 | JB/ZQ4018 | 180厂部 | 2022-03-26
6 | 5100100546 | 十字轴式万向联轴器 | SWC250A-780 | 回转直径250mm;轴线折角15°;公称转矩63KN.m | 套 | 2 | JB/T5513-1991 | 炼钢厂部 | 2022-03-26
7 | 5100100547 | 梅花联轴器 | ML7；Y60*150/Y35*70 |  | 套 | 4 | GB5272-1985 | 720厂部 | 2022-03-26
8 | 5100100548 | 联轴器 | GⅡCL7 Y80*172/80*172 | GⅡCL7 Y80*172/80*172 | 套 | 5 | ZBJ19013 | 720厂部 | 2022-03-26
9 | 5100100549 | 尼龙柱销联轴器 | HL8；J110*167/90*172 | HL8；尼龙柱销 | 套 | 2 | GB/T5014-2017 | 720厂部 | 2022-03-26
10 | 5100100550 | 梅花联轴器 | ML5；Y48*90/Y42*75 |  | 套 | 4 | GB5272-1985 | 720厂部 | 2022-03-26
11 | 5100300068 | 制动器液压推动器 | Ed300-60 | 制动器型号:YWZE630/300 | 台 | 2 | JB/T6406-2006 | 炼钢厂部 | 2022-03-26
12 | 5300100978 | 齿轮联轴器 | CLZ92.6-Q10-017 | 77Kg | 套 | 2 | GB5226.2-2002 | 炼钢厂部 | 2022-03-26
13 | 5300101029 | 制动器摩擦片 | 直径630mm;厚度18mm;不带槽 | 适应于YWZE630/300制动器 | 片 | 20 | JB/T6406-2006 | 炼钢厂部 | 2022-03-26
14 | 5300101032 | 楔形接头 | 钢丝绳公称直径为36mm | 楔套材料采用不低于GB/T11352-1989中规定的ZG270-500碳钢件;楔的材料采用不低于GB/T9439-1988中规定的HT200灰铸铁件 | 套 | 2 | GB/T5973-2006 | 炼钢厂部 | 2022-03-26
15 | 5300300856 | GKIC机车： 柴油机机油离心滤清器总成 | TPJF1-19-00-000 | 油压3kgf | 个 | 2 | JB/T2785-2010 | 物流中心 | 2022-03-26
16 | 5500100041 | 炉顶智能分油器总成 | GFA-4/22F | 包括4个HR-DSF/W电磁给油器, 4个QJLG-1D流量传感器，控制电压220V,一个控制模块，箱体为304材质，密封防水，全套附件 | 套 | 10 | ZL 01240260.5，ZL200610017953.4 YB/T036.1-21-92，GB/T13927-2008 | 高炉 | 2022-03-26
17 | 5500300091 | 炮机破粹钎杆（SYB16) | 直径45*580 | 42CrMo | 件 | 2 | GB/T6481-2002 | 高炉 | 2022-03-26
18 | 5500300092 | 炮机破粹钎杆（SYBA43) | 直径75*755 | 42CrMo | 件 | 2 | GB/T6481-2002 | 高炉 | 2022-03-26
19 | 5500800034 | 除尘耐磨输灰90°弯管 | 外径159mm*内径125mm*半径1950mm；介质：高炉除尘灰；工作温度≤300℃ | 材质:20钢，厚度12mm；耐磨陶瓷层厚5mm | 个 | 2 | DL/K680-2015 | 高辅工段 | 2022-03-26
20 | 5500800035 | 除尘耐磨输灰直管 | 外径159mm*内径125mm*长度4500mm；介质：高炉除尘灰；工作温度≤300℃ | 材质:20钢，厚度12mm；耐磨陶瓷层厚5mm | 个 | 3 | DL/K680-2015 | 高辅工段 | 2022-03-26
21 | 5501700071 | 双向可逆皮带机JHY免维护校正器（返式） | JHYJZP1000BD-B 带宽1000，长1480×宽350×高420 | 露天双向可逆，；包胶花纹主辊D180×1040，主托辊辊面衬胶采用复合聚氨脂材料，具有防冻、防滑、防脱落及耐磨性能，且满足当地气候温度，托辊具有防尘、防水，动作灵敏可靠，无噪音，调偏幅度大，不损伤皮带，表面胶层硬度不得低于60～70°(邵氏A型硬度)，质保期三年，质保期内无需更换任何配件。 | 套 | 4 | ZL202020201838.8 | 原料工段 | 2022-03-26
22 | 5501700072 | 双向可逆皮带机JHY免维护校正器 | JHYJZP1000AD-B 带宽1000，长1370×宽270×高267 | 露天双向可逆，包胶花纹主辊D159/d133×375，主托辊辊面衬胶采用复合聚氨脂材料，具有防冻、防滑、防脱落及耐磨性能，且满足当地气候温度，托辊具有防尘、防水，动作灵敏可靠，无噪音，调偏幅度大，不损伤皮带，表面胶层硬度不得低于60～70°(邵氏A型硬度)，质保期三年，质保期内无需更换任何配件。 | 套 | 4 | ZL202020201838.8 | 原料工段 | 2022-03-26
23 | 5602100007 | 补偿器DN40 | B227G35-14 | 4Kg; | 件 | 4 | 审核图纸 | 炼钢厂部 | 2022-03-26
24 | 5602100008 | 补偿器DN150 | B226G45-27 | 12Kg; | 件 | 4 | 审核图纸 | 炼钢厂部 | 2022-03-26
25 | 5701900188 | 纸带过滤机 | TH200L | 磁分纸带过滤;过滤流量200L/min;驱动电机0.06kw;滤纸精度15-35微米;配2台出水泵。 | 台 | 1 | 审核图纸 | 89包装 | 2022-03-26
26 | 5702900063 | 拖链订货图(不含护板) | 02690005DR5004ME008-151G | 成品;128Kg;拖链参数:拖链截面尺寸(宽*高):305*108mm,内腔截面尺寸(宽*高):300*80mm,弯曲半径R=250mm,节距:91mm,长度:8099mm,拖链未注尺寸及性能按型号5050.30.250.0制作 | 套 | 1 | 审核图纸 | 180厂部 | 2022-03-26
27 | 5712300052 | 高温抗辐射平焰烧嘴 | LBT-300PLN/G |  | 件 | 18 | 审核图纸 | 340步进炉 | 2022-04-12
28 | 6100100183 | 法兰式补偿器 | YN3600-850 | 柔性连接;导电截面积≥3600mm;内部材质T2;内部通水冷却 | 件 | 3 | Q320282PEQ001-2011 | 炼钢厂部 | 2022-03-26
29 | 7001200319 | 电动往复泵 | 5XNW-28/30 280KW | 流量28m3/h;额定30MPa;含润滑系统.柱塞60、行程98，，带全套联轴器，带泵和电机安装底座，不带电机（电机型号Y355L-8 220KW） | 台 | 2 | GB/T9234-2008 | 340热轧 | 2022-03-26
30 | 7001800237 | 长轴水泵 | LC/X200-48-2 | CJ/T235-2006 300mm3/h H=46m 带底座 带电机75Kw | 台 | 1 | CJ/T235-2006 | 炼钢厂部 | 2022-03-26
31 | 7001800380 | 立式长轴泵 | LC/X200-39-2 | 额定功率55Kw;额定流量300m3/h;扬程37米;带电机、底座 | 台 | 2 | CJ/T235-2006 | 炼钢厂部 | 2022-03-26
32 | 7001800392 | 双吸离心泵 | SLOW300-450I | 流量1670m3/h;扬程55米;1480r/min;315Kw | 台 | 1 | GB/T5657-1995 | 炼钢厂部 | 2022-03-26
33 | 7001800396 | 潜水排污泵 | AV14-4 | 电源380V,功率1.5KW,扬程5.8m,流量22m3/h,转速1450r/min,出口口径50mm,外形为锥形 | 台 | 2 | JB/5118-2001 | 能源厂部 | 2022-03-26
34 | 7001800398 | 单级双吸离心泵 | KQS N300-M9/445(T)；Q=898 | 流量898m3/h；扬程47.9m；1486r/min;填料密封；带联轴器 | 台 | 1 | GB/T5657-1995 | 180厂部 | 2022-03-26
35 | 7001800399 | 单级双吸离心泵 | KQS N300-M9/423(T)；Q=625m3/h | 流量625m3/h；扬程18.9m；1480r/min;机械密封；带联轴器 | 台 | 1 | GB5662-1985 | 180厂部 | 2022-03-26
36 | 7001800400 | 管道离心泵 | IRG40-125A | 额定电流1.8A，配套功率0.75KW，流量5.6m3/h，转速2900r/min,扬程16m | 台 | 1 | JB/T6878 | 219厂部 | 2022-03-26
37 | 7100100107 | 燃气减压阀 | ZJD16-R | 进出连接螺纹G3/4''(外螺纹) 密封形式为球面密封 两个压力输出点的螺纹为M14*1.5(内螺纹) 外形尺寸230*175*128 输出压力0-0.6MPa | 只 | 3 | GB/T12244-2006 | 炼钢厂部 | 2022-03-26
38 | 7100200112 | 整流叠加板 | Z4S16-2X | 16通径；31.5Mpa | 只 | 1 | DIN24 340 A型 | 720厂部 | 2022-03-26
39 | 7102600077 | 新型复式电动双层卸灰阀 | SF-X-360-00 | 阀门通径DN360，含两台电机YEJ90L-4，功率1.5Kw，电压380v ；含两台减速机，NMRV-110，蜗轮蜗杆减速机，速比60:1；斗子内侧贴衬板 | 套 | 3 | 审核图纸 | 烧结 | 2022-03-26
40 | 7102700027 | 液动组合式矿浆阀 | YZKF-10C，DN400 | 阀体：耐磨钢 阀体内衬陶瓷 闸板：45#钢，表面硬化处理后镀铬； 介质：矿浆 闸板两侧各有两道密封；结构长度：460mm 铸造 带油缸、带密封组件，氟橡胶 | 台 | 1 | GB/571-1986 | 高炉 | 2022-03-26
41 | 7502300037 | 双介质气雾喷枪 | 621072303-03-00-2 | P=0.6MP;Qmax3.7T/H;＜120°;￠3500;H~3000;枪长1600;开孔273;316L护板 | 把 | 2 | GB/T4213-1992 | 炼钢厂部 | 2022-03-26
42 | 7502300050 | 500~600足辊水喷嘴 | 1/4PZ3995B6 | 材质:黄铜;最大喷射角度95度;等效孔径4.0mm | 只 | 70 | JB/T12492-2015 | 炼钢厂部 | 2022-03-26
43 | 7502300051 | 700~800足辊水喷嘴 | 1/4PZ39110B6 | 材质:黄铜;最大喷射角度110度;等效孔径4.0mm | 只 | 70 | JB/T12492-2015 | 炼钢厂部 | 2022-03-26
44 | 7502400028 | 水泵 | 350LT-30-6 | 980m3/H H=30m 不带电机 | 台 | 1 | CJ/T235-2006 | 340热轧 | 2022-03-26