## Sheet1
序号 | 资材编号 | 资材名称 | 规格描述 | 技术参数 | 单位 | 数量 | 执行标准 | 申请部门 | 交货期 | 备注
1 | 7101800073 | 高压球阀 | KHB-M36*2-1212*01X |  | 只 | 10 | GB/T9065.2-2010 | 高辅工段 | 2022-03-29
2 | 7102600011 | 二位三通双截止气动换向阀 | HXS2323 PN6 | DN200*200*200 | 只 | 2 |  | 180厂部 | 2022-03-29
3 | 7101800270 | 气动内螺纹球阀 | CF8M1000WOG11/2“ | 螺纹11/2“，直通式；单向流动，通径40mm，气管接头1/2“ | 只 | 2 | GB/T4213-2008 | 219厂部 | 2022-03-29
4 | 7102600076 | 直通式流体管道控制阀 | Q22HD-25 | 公称通径:25,接管螺纹:G1",工作介质:气,工作压力:0.2~0.6Mpa,介质和环境温度:5~50℃ | 只 | 2 | GB12220-89 | 219厂部 | 2022-03-29
5 | 5500800004 | 电动卸灰耐磨球阀 | DN300 | 铸钢 介质:高炉含尘埃气体，总长度？ 硬密封 全球阀 耐温≥250℃ 球体1Cr18Ni9Ti+硬铬,工作压力2.25MPa带电动装置 工作300℃，电动装置型号 Z32B 电机功率0.37KW 电压 380V 电流 1.38A 输出转矩 200N.m 输出转速18r/min。 | 只 | 5 | GB12221-1989 | 高辅工段 | 2022-04-13
6 | 5501200081 | 烧结机1#、2#翻板阀 | FF1400-00 |  | 套 | 1 | 审核图纸 | 烧结 | 2022-03-29
7 | 7101600214 | 电动蝶阀 | D７１X－１６ DN100 | 配电动头，电压２２０V | 台 | 2 | JB/T308-2004 | 能源厂部 | 2022-03-29
8 | 7101700084 | 弹性座封闸阀 | RVHX-0200;PG25;DN200 | 压力2.5MPa | 只 | 2 | GB/T28776-2012 | 340热轧 | 2022-04-28