## Sheet1
序号 | 资材编号 | 资材名称 | 规格描述 | 技术参数 | 单位 | 数量 | 执行标准 | 申请部门 | 交货期 | 备注
1 | 5000200015 | 定量圆盘给料机减速箱 | QNLJ－204N－140 | 圆盘给料机型号PDX25HLS-00-I | 台 | 1 | JB/T8853-2010 | 原料工段 | 2022-04-30
2 | 5000400005 | 定量圆盘给料机齿轮减速机 | QNLJ-202N－112； | 圆盘给料机型号PDX25HLS-00-I 铸造、锻造 | 台 | 2 | JB/T8853-2010 | 原料工段 | 2022-04-30
3 | 5713700073 | 减速器 | 02690045DR5005ME053-6；1685Kg； |  | 台 | 1 | 审核图纸 | 720热轧 | 2022-04-30
4 | 5000400032 | 三环减速机 | NCD12-A220T-3.8/3 | I=388.4 | 台 | 1 |  | 高炉 | 2022-04-30
5 | 5000300138 | 圆柱齿轮减速机 | ZQA650-31.5-2C | 中心距650mm ； 速比31.5 ； 材质:中硬齿轴，齿轮采用35CRMO，调质处理，轴采用42CRMO，调质处理；重量880kg;原厂家泰兴泰隆减速机厂 | 台 | 2 | JB/T8853-2001 | 180/管加工厂部 | 2022-04-30
6 | 5000300137 | 圆柱齿轮减速机 | QJ-L236-20-V1 | 速比20，中心距236；材质:中硬齿轴，齿轮采用35CRMO，调质处理，轴采用42CRMO，调质处理；重量231kg;原厂家泰兴泰隆减速机厂 | 台 | 1 | JB/T8853-2001 | 180厂部 | 2022-04-30
7 | 5000500082 | 轧钢辊道减速机 | DLK05-45DM100L2-4 | 带电机，电机功率3kW，辊子转速45r/min，速度约为32m/min | 台 | 6 |  | 340热轧 | 2022-04-30
8 | 5000200002 | 行星减速机 | 315-L4-569-HZ-SF-S2AB 0(W150*5);国产化 |  | 台 | 1 |  | 340热轧 | 2022-04-30
9 | 5722900038 | 双出轴减速器 | 19Q00803.2.2;成品；950kg | 输入功率45kw，输入转速750r/min;输出转速92r/min | 台 | 1 | 审核图纸 | 管加工厂部 | 2022-04-30
10 | 5000100059 | 摆线针轮减速机 | XWED74-121-5.5 | 带Y2-132-4/7.5Kw电机 | 台 | 1 | JB/T2982-1994 | 炼钢厂部 | 2022-04-30
11 | 5000300123 | SEW减速器 | M3PSF70，i=50，输入输出轴双轴伸，输入功率：N=132KW，输入转速：n=1480r/min，带散热风扇 | 运行功率132KW，使用系数2.29，传动比1:48.7384，重量1676KG，转速1480/30.4r/min | 台 | 2 | JB/T8853-1999 | 高辅工段 | 2022-04-30
12 | 5709900041 | 行星包减速箱 | 0112015-22.213 | JPSM800-F3A-41-WPC65 JAHNS国产化 | 台 | 1 | 审核图纸 | 340热轧 | 2022-05-12
13 | 5000400006 | 堆取料机斗轮机构减速器 | QDHG8332 | 输入轴直径60，输出花键孔齿数21，Da230 | 台 | 1 |  | 原料工段 | 2022-04-30