## Sheet1
序号 | 资材编号 | 资材名称 | 规格描述 | 技术参数 | 单位 | 数量 | 执行标准 | 申请部门 | 交货期 | 备注
1 | 5501000065 | 焦炭筛聚氨酯筛板 | GY20220127-CX | 介质：焦炭，材质：聚氨酯，使用寿命3个月处理能力300吨/小时。包含整套焦炭筛所用聚氨酯HW筛板和聚氨酯HW筛板托架。槽下全套筛板由16块高弹悬浮面小筛板 | 套 | 6 | 审核图纸 | 高辅工段 | 2022-03-09
2 | 5501000066 | 焦炭筛聚氨酯筛框架 | GY20220127-ST | "为安装在槽下焦炭聚氨酯筛板所需框架和辅助配件。每套具体包括侧板1套,3852mm*1764mm*523mm。1件，Q235B；入料口耐磨衬板882*17641块；出料口加强耐磨筋板,1块706*1764；轨座1764mm*2852mm*10mm，16件，聚氨酯；压木100mm*40mm*1764mm，16件，聚氨酯；楔子233mm*50mm*40mm，16件，聚氨酯；不锈钢螺栓M16*35，8.8级，50套；防松不锈钢螺栓M16*50（双帽），8.8级，50套。 ，聚氨酯；压木100mm*40mm*1525mm，1套。" | 套 | 4 | 审核图纸 | 高辅工段 | 2022-03-09
3 | 7001900024 | 喷印机油漆 | 1件4瓶，1瓶4升。 | DMJ-1/P | 件 | 35 | GB/T1723-1993 | 180/340厂部 | 2022-04-13
4 | 7001900025 | 油漆清洗剂 | 1件4瓶，1瓶4升。 | DMJ-1/R | 件 | 65 | GB/T6743-1986 | 180/340厂部 | 2022-04-13
5 | 7001900057 | 油漆喷印机 | MJPH-16-I（CPMH-16-I） | 油漆喷印机;CPMH-16-I;16个点阵 | 件 | 1 | GB/T14885-1994 | 340热轧 | 2022-04-13
6 | 6400100035 | 免烘烤型连续测温管 | HFC-G-IV-C-1100-95B | 测 量 范 围:800～1800℃;测量不确定度:±3℃;测温管寿命:≥30小时;响应时间:热态响应时间≤ 75s | 根 | 60 |  | 炼钢厂部 | 2022-04-13
7 | 7102700027 | 液动组合式矿浆阀 | YZKF-10C，DN400 | 阀体：耐磨钢 阀体内衬陶瓷 闸板：45#钢，表面硬化处理后镀铬； 介质：矿浆 闸板两侧各有两道密封；结构长度：460mm 铸造 带油缸、带密封组件，氟橡胶 | 台 | 1 | GB/571-1986 | 高炉 | 2022-04-13
8 | 7102700003 | 除磷阀 | VT-HDQ65/320Q-N24-FD |  | 只 | 1 | GB/T13320 | 180厂部 | 2022-04-13
9 | 7102700024 | 液动组合式矿浆阀 | YZKF-10C，DN250 | 阀体：耐磨钢 阀体内衬陶瓷 闸板：45#钢，表面硬化处理后镀铬； 介质：矿浆 闸板两侧各有两道密封；结构长度：310mm 铸造 带油缸、带密封组件，氟橡胶 | 台 | 2 | GB/571-1986 | 高炉 | 2022-04-13
10 | 7100100107 | 燃气减压阀 | ZJD16-R | 进出连接螺纹G3/4''(外螺纹) 密封形式为球面密封 两个压力输出点的螺纹为M14*1.5(内螺纹) 外形尺寸230*175*128 输出压力0-0.6MPa | 只 | 3 | GB/T12244-2006 | 炼钢厂部 | 2022-04-13
11 | 7502300037 | 双介质气雾喷枪 | 621072303-03-00-2 | P=0.6MP;Qmax3.7T/H;＜120°;￠3500;H~3000;枪长1600;开孔273;316L护板 | 把 | 2 | GB/T4213-1992 | 炼钢厂部 | 2022-04-13
12 | 5702900063 | 拖链订货图(不含护板) | 02690005DR5004ME008-151G | 成品;128Kg;拖链参数:拖链截面尺寸(宽*高):305*108mm,内腔截面尺寸(宽*高):300*80mm,弯曲半径R=250mm,节距:91mm,长度:8099mm,拖链未注尺寸及性能按型号5050.30.250.0制作 | 套 | 1 | 审核图纸 | 180厂部 | 2022-04-13
13 | 5602100007 | 补偿器DN40 | B227G35-14 | 4Kg; | 件 | 4 | 审核图纸 | 炼钢厂部 | 2022-04-13
14 | 5602100008 | 补偿器DN150 | B226G45-27 | 12Kg; | 件 | 4 | 审核图纸 | 炼钢厂部 | 2022-04-13
15 | 5300101032 | 楔形接头 | 钢丝绳公称直径为36mm | 楔套材料采用不低于GB/T11352-1989中规定的ZG270-500碳钢件;楔的材料采用不低于GB/T9439-1988中规定的HT200灰铸铁件 | 套 | 2 | GB/T5973-2006 | 炼钢厂部 | 2022-04-13
16 | 5100300068 | 制动器液压推动器 | Ed300-60 | 制动器型号:YWZE630/300 | 台 | 2 | JB/T6406-2006 | 炼钢厂部 | 2022-04-13
17 | 5300101029 | 制动器摩擦片 | 直径630mm;厚度18mm;不带槽 | 适应于YWZE630/300制动器 | 片 | 20 | JB/T6406-2006 | 炼钢厂部 | 2022-04-13
18 | 7100200112 | 整流叠加板 | Z4S16-2X | 16通径；31.5Mpa | 只 | 1 | DIN24 340 A型 | 720厂部 | 2022-04-13
19 | 6600100072 | 标准型定氧探头 | CE1200Hi-S |  | 只 | 1200 | Q/IBRF1-2010 | 炼钢厂部 | 2022-04-13
20 | 5300100663 | 制动器 | YWM-400/E80 |  | 台 | 2 | JB/T7019-2013 | 180厂部 | 2022-04-13
21 | 5100100547 | 梅花联轴器 | ML7；Y60*150/Y35*70 |  | 套 | 4 | GB5272-1985 | 720厂部 | 2022-04-13
22 | 5100100549 | 尼龙柱销联轴器 | HL8；J110*167/90*172 | HL8；尼龙柱销 | 套 | 2 | GB/T5014-2017 | 720厂部 | 2022-04-13
23 | 5100100548 | 联轴器 | GⅡCL7 Y80*172/80*172 | GⅡCL7 Y80*172/80*172 | 套 | 5 | ZBJ19013 | 720厂部 | 2022-04-13
24 | 5500300092 | 炮机破粹钎杆（SYBA43) | 直径75*755 | 42CrMo | 件 | 2 | GB/T6481-2002 | 高炉 | 2022-04-13
25 | 5500300091 | 炮机破粹钎杆（SYB16) | 直径45*580 | 42CrMo | 件 | 2 | GB/T6481-2002 | 高炉 | 2022-04-13
26 | 6100100183 | 法兰式补偿器 | YN3600-850 | 柔性连接;导电截面积≥3600mm;内部材质T2;内部通水冷却 | 件 | 3 | Q320282PEQ001-2011 | 炼钢厂部 | 2022-04-13
27 | 5100100546 | 十字轴式万向联轴器 | SWC250A-780 | 回转直径250mm;轴线折角15°;公称转矩63KN.m | 套 | 2 | JB/T5513-1991 | 炼钢厂部 | 2022-04-13
28 | 5300100978 | 齿轮联轴器 | CLZ92.6-Q10-017 | 77Kg | 套 | 2 | GB5226.2-2002 | 炼钢厂部 | 2022-04-13
29 | 5712300052 | 高温抗辐射平焰烧嘴 | LBT-300PLN/G |  | 件 | 18 | 审核图纸 | 340步进炉 | 2022-04-13
30 | 5100100545 | LLB7(R)联轴器 | Y48*112/J1 42*84 | 联轴器内孔孔型及直径为Y48*112与/J1 42*84，13Kg | 套 | 4 | JB/ZQ4018 | 180厂部 | 2022-04-13
31 | 5501000061 | 双辊破碎机 | 2PG-φ200*125；给料粒度《10mm；出料粒度0.8-4mm；电机功率3Kw | 200*125,0.8-0.4mm | 台 | 3 | JB/T3279-2005 | 高炉 | 2022-04-13
32 | 7502300052 | 6区全水喷嘴 | 3/8PZ7080QZ5 | 材质;黄铜;最大喷射角度68° | 只 | 200 | YB4087-1992 | 炼钢厂部 | 2022-04-13
33 | 6600100076 | 定氢探头(钢包型) | HS900 |  | 支 | 360 | Q/IBRF6-2010 | 炼钢厂部 | 2022-04-13
34 | 5709600170 | 打孔机专用碳棒 | DTB-30-520 |  | 件 | 800 | JB/T8679-1998 | 340热轧 | 2022-04-13