## 清单
序号 | 资材编号 | 资材名称 | 规格描述 | 技术参数 | 执行标准 | 单位 | 数量 | 申请部门 | 交货期 | 备注
1 | 6200200679 | 高压变频器功率单元 | SG-125 | 输入电压3相 690V/50HZ;输出电压0-690V | 德国IEC947 | 台 | 4 | 炼钢厂部 | 2022-03-28
2 | 6200200827 | 高压变频功率单元 | SGMS-095-Y | 输入电压3相690V/50HZ;输出电压0-690V | JB/T8680-2008 | 台 | 2 | 炼钢厂部 | 2022-03-28
3 | 6200100086 | 吸盘装置用相位触发板 | OA.0020SM6BA-10 | 供电电压220V;控制可控硅的触发 | GB/T3235-1999 | 块 | 1 | 炼钢厂部 | 2022-03-28
4 | 6200100085 | 吸盘装置用阻容吸收板 | OA.0022A-01 | 要求保护可控硅不受电压瞬变影响 | GB/T3235-1999 | 块 | 1 | 炼钢厂部 | 2022-03-28
5 | 6200100087 | 吸盘装置用逆向触发板 | OA.0027A-01 | 控制可控硅的逆向触发 | GB/T3235-1999 | 块 | 1 | 炼钢厂部 | 2022-03-28
6 | 6200100088 | 吸盘装置用控制电路板 | OA.4070S-01 | 实现整流、逆变、反向功能 | GB/T3235-1999 | 块 | 1 | 炼钢厂部 | 2022-03-28
7 | 6200200832 | 高压变频电源板 | GY-DY | 双切换电源V1.1;输入2*220VAC;输出2*220VAC | JB/T8680-2008 | 块 | 1 | 炼钢厂部 | 2022-03-28
8 | 6200200830 | 高压变频单元控制板 | GY-DYKZ1F3 | SLHV;V1.52 | JB/T8680-2008 | 块 | 1 | 炼钢厂部 | 2022-03-28
9 | 6200200831 | 高压变频单元驱动板 | GY-QD | SLHV;V1.4 | JB/T8680-2008 | 块 | 1 | 炼钢厂部 | 2022-03-28
10 | 6200200829 | 高压变频I/O板 | GY-XYT1A | 电源DC24V;ID;3.05;32DI/4DO/16T | JB/T8680-2008 | 块 | 1 | 炼钢厂部 | 2022-03-28
11 | 6200200828 | 高压变频控制板 | GY-ZK2A | 电源DC24V;版本SLHV;10KV;V1.091.11 SBHV;V1.30 | JB/T8680-2008 | 块 | 1 | 炼钢厂部 | 2022-03-28
12 | 6400600451 | 电子压力开关 | EDS3446-2-0250-000 | 两路开关量输出 | DIN16086-2006 | 只 | 4 | 720厂部 | 2022-03-28
13 | 6400600452 | 电子压力开关 | EDS3446-3-0250-000 | 1路开关量1路模拟量输出 | DIN16086-2006 | 只 | 4 | 720厂部 | 2022-03-28
14 | 6400600453 | 电子压力开关 | EDS3446-3-0600-000 | 1路开关量1路模拟量，量程最大值600bar | DIN16086-2006 | 只 | 2 | 720厂部 | 2022-03-28
15 | 6400600450 | 电子压力开关 | EDS3448-5-0250-000 | 2路开关量1路模拟量输出 | DIN16086-2006 | 只 | 4 | 720厂部 | 2022-03-28
16 | 6300500262 | 4点AO用端子模块 | CY-AO04-MA-C03-24VDC3A | 4通道AO端子，每通道单独3A保险 | IEC947-7-1 | 块 | 3 | 89油管车丝委外 | 2022-03-28
17 | 6300500258 | 16点DI用端子模块 | CY-DI16-C06-24VDC/24VDC | 16通道输入端子，通道单独保险，重庆博峰产品 | IEC947-7-1 | 块 | 6 | 89油管车丝委外 | 2022-03-28
18 | 6300500259 | 8点DO继电器模块 | CY-DO08-B02-24VDC/24VDC2A | 8通道，触点24VDC集中供电,带强制输出，通道单独2A保险 | IEC947-7-1 | 块 | 5 | 89油管车丝委外 | 2022-03-28
19 | 6300500260 | 8点DO用端子模块 | CY-DO08-C01-24VDC/24VDC | 24VDC 8通道端子 | IEC947-7-1 | 只 | 5 | 89油管车丝委外 | 2022-03-28
20 | 6300500261 | 16点DO用端子模块 | CY-DO16-C01B-24VDC/24VDC | 24VDC 16通道端子 | IEC947-7-1 | 块 | 5 | 89油管车丝委外 | 2022-03-28
21 | 7502500087 | 离心通风机 | 225FLJ7F | 380V/50Hz;170w | JB/T2977-1992 | 台 | 5 | 炼钢厂部 | 2022-03-28
22 | 6100300269 | 自动转换开关电器 | CDQ0s-125/4-125 | 额定工作电压400V;额定工作电流125A;额定频率50Hz;电器级别PC级;使用类别AC-33B;额定短时耐受电流10KA;额定短时接通能力17KA;额定冲压耐受电压8KV;级数4 | GB/T14048.11 | 个 | 1 | 炼钢厂部 | 2022-03-28
23 | 6100900041 | 微机监控高频开关直流电源柜 | G2DW-3*10A-220V/200Ah |  |  | 只 | 1 | 物流中心 | 2022-03-28
24 | 6400200094 | 光电开关 | GDJ12 | 工作电压24VDC，投光和受光为1套；检测容器在管道内的运行情况，反馈信息，调节容器运行状态 | Q/DQY 001-2019 | 套 | 2 | 烧结 | 2022-03-28
25 | 6400100039 | 热金属检测器 | HMD8-4Z1 | 工作电压：DC24V, 带PNP输出， 常州潞城 | GB/T23110-2008 | 只 | 2 | 管加工厂部 | 2022-03-28
26 | 6100500288 | 电流继电器 | JL15-150/11 |  |  | 个 | 5 | 高炉 | 2022-03-28
27 | 6400300233 | 霍尔传感器 | NJK-5002P | DC24V:PNP输出:检测距离10mm | GBT13850-1998 | 台 | 3 | 炼钢厂部 | 2022-03-28
28 | 6300200169 | 模拟量输出模块 | NX700;AB | 输出：0-20mA,OUT:4Ch,CURRENT,2.5ms/Ch;Ser.No:1XX700003C-Q50005 | GB6246-2011 | 根 | 1 | 能源厂部 | 2022-03-28
29 | 5300101036 | 起重限制器显示器 | QCX-H2DM（1） | 7.5t+7.5t （总15t） | GB12602 | 台 | 1 | 219厂部 | 2022-03-28
30 | 6100400390 | 行车切电阻无触点接触器 | SEM-1J0200 | 工作电源220/380VAC;额定电流200A;控制电压220/380V;中文液晶显示 | GB8871-2001 | 台 | 2 | 炼钢厂部 | 2022-03-28
31 | 6400600441 | 凸轮开关 | TKE4-0-T/201-B/RMF5 | 电压10-30V；电流200mA；海光机械电器厂 | GB/T 1408.10-1999 | 台 | 2 | 180厂部 | 2022-03-28
32 | 6200200835 | IGBT | TZ800N16KOF | 序号80521238A0017;生产厂家Infineon |  | 只 | 6 | 180厂部 | 2022-03-28
33 | 6400600448 | 天车限重控制器 | YG-F808－102AZ | 规格:10t+10t;工作电源：AC380v/220v、50Hz 、配置LED屏幕显示仪（具有声光报警、输出控制信号、极量次数累加记忆、切断提升等功能）显示精度≤5%FS、工作误差≤3%FS（滿负荷） 额定重量：90%发出声光报警 ,105%持续报警延时1-2秒继电器触点动作,130%继电器触点立即动作;传感器防护ⅠP67;仪表箱防护lP60;传感器轴承座参数见图QC20-Q09-126 | IEC60947-2 | 台 | 2 | 180厂部 | 2022-03-28
34 | 6000400068 | 制动器线圈 | ZWZ3-400 | 用于ZwZ3-400/400电磁式制动器，通电持续率40%，电压DC220V |  | 件 | 2 | 180厂部 | 2022-03-28
35 | 6300600076 | 行车遥控发射接收器 | F24-12S 一发一收 控制电压AC36V | 防护等级IP65 186*61*51 遥控距离100米 11个单速按钮 | GB/T22084.2-2008 | 套 | 2 | 219厂部 | 2022-03-28
36 | 7101500075 | 3.6米电动蝶阀电动装置 | 00M60-18/3D1500 | 电机功率1.5KW，电流4.5A，输出扭矩600Nm，输出转速18r/min,防护等级IP67，轴径60mm,键槽宽度18mm，中心距239.4mm | JB/T8528-1997 | 台 | 1 | 340步进炉 | 2022-03-28
37 | 6300300141 | PLC通讯模块 | PTQ-PDPMV1 | Profibus DP/DPV1主站模块，用于施耐德Quantum PLC | IEC61131 | 块 | 1 | 89油管车丝委外 | 2022-03-28
38 | 6100300279 | 10kV高压触头盒 | 3150A高压触头盒，与VN3-12,2500A真空断路器开关配套 |  | JB/T3855-2008 | 个 | 3 | 能源厂部 | 2022-03-28
39 | 6100100193 | 数字式线路保护测控装置 | PSL691 | 以电流电压保护,66kV 及以下电压等级的配电线路 | GB 14898.27-2008 | 台 | 4 | 能源厂部 | 2022-03-28
40 | 6200200845 | 软启动器 | ATA QB-H06/1000 | 额定电压：三相6KV/50HZ，控制电压:AC200V/50HZ,防护等级：IP30；电机功率：1000KW， | 德国IEC947 | 台 | 1 | 能源厂部 | 2022-03-28
41 | 6300500252 | XM组态电缆 | 1440-SCDB9FXM2 | XM系列通信电缆，采用该串口电缆将PC与模块串口连接起来 |  | 根 | 1 | 高炉 | 2022-03-28
42 | 6300500253 | A型底座 | 1440-TB-A | A型底座用于XM-12x系列模块 |  | 个 | 1 | 高炉 | 2022-03-28
43 | 6300500254 | B型底座 | 1440-TB-B | B型底座用于XM320或者XM220模块 |  | 个 | 1 | 高炉 | 2022-03-28
44 | 6300500255 | 转速模块 | 1440-SPD02-01RB | XM-220 转速监测模块，双通道，可接收两个标准转速传感器的输入信号 |  | 块 | 1 | 高炉 | 2022-03-28
45 | 6300500256 | 位移监测模块 | EK-C6682 | EK-C6682双通道位置监测模块，可接收两个标准的电涡流传感器输入信号，监测轴端止推轴承的轴向位置，电源：220VAC |  | 个 | 1 | 高炉 | 2022-03-28
46 | 6300400086 | 充电模块 | ER22010/T | 输入电压范围323-475V;输入电流≦6A;输出电压范围176-320V;最大输出电流11A，稳流精度≦±0.5% | DL/781-2001 | 台 | 2 | 炼钢厂部 | 2022-03-28
47 | 6200100089 | 数字控制板 | ACM1901 | 输入电压220V;输出频率250Hz | GB/T3235-1999 | 块 | 1 | 炼钢厂部 | 2022-03-28
48 | 6100900115 | 抽屉配电控制箱 | GCK-2;带成套电器元件 | 抽屉配电箱尺寸46*58.5*39.5cm;编号201210118;150A交流接触器一个，线圈电压220V;125A空气开关一个;中间接触器3TH40 22-0X一个,2N0+2NC线圈电压AC220V;热继电器一个，80A-110A;保险座两个500V 32A |  | 套 | 1 | 180厂部 | 2022-03-28
49 | 6200200842 | 高压交流调速装置 | HD90S-J100/630-DB | 额定功率:500kW;额定电压:10 kV;额定电流:35.71A;额定转速:1484转/分;宽：2700mm 深：1325mm;高：2000mm;内含功率单元IGBT：耐压1700v，电流适配，2组 ABB；二极管整流桥：最高耐压2200V，电流适配 3组 英飞凌；电容：耐压1350V，江海；单元控制板：DSP+FPGA+ARM；移相变压器 适配电机1.25倍容量；主控板 适配；散热风机 R4D560；9国语言触摸屏 IT6000系列；变压器二次侧到功率单元柜电缆 高压软电缆 | GB/T12668.4-2006 | 台 | 1 | 340热轧 | 2022-03-28
50 | 6100200038 | 电动隔离开关 | GT2;5-36-3P-ED-mot, | Serien-Nr.A01015-001 A16 E66;Ur36kV,Ir2.5kA;Up170kV,Ip80kA;Ud70kV,Ik31.5kA/1s | 德国IEC62271-102 | 套 | 1 | 炼钢厂部 | 2022-03-28
51 | 6400300206 | 行程开关 | LX33-32 | 触头AC500V;两对触头(常开常闭各一对);容量10A带重锤 | JB/T 5553-2006 | 个 | 5 | 炼钢厂部 | 2022-03-28
52 | 6400600099 | 高温接线盒 | NWH-2460-4 | 内含6个瓷接线柱，右侧带10个定位接头，下方开圆孔，直径6cm | GB/T4989-1994 | 只 | 2 | 炼钢厂部 | 2022-03-18
53 | 6400300156 | 传感器 | NRRT-2491 | L=11400mm |  | 只 | 8 | 炼钢厂部 | 2022-03-18
54 | 6400300158 | 传感器 | NRRT-2491 | L=14000mm |  | 只 | 8 | 炼钢厂部 | 2022-03-18
55 | 6400300157 | 传感器 | NRRT-2491 | L=12900mm |  | 只 | 8 | 炼钢厂部 | 2022-03-18
56 | 6400300155 | 传感器 | NRRT-2491 | L=10700mm |  | 只 | 8 | 炼钢厂部 | 2022-03-18
57 |  | 绝对值编码器 | CEV115M-2712-1028-029-012，多圈4096*4096 SSI通讯,TR |  | JBT13687-2019 | 只 | 2 | 219限动改造（HG202141) | 2022-03-28