## Sheet1
序号 | 资材编号 | 资材名称 | 规格描述 | 技术参数 | 单位 | 数量 | 执行标准 | 申请部门 | 交货期 | 备注
1 | 5500800004 | 电动卸灰耐磨球阀 | DN300 | 铸钢 介质:高炉含尘埃气体，总长度？ 硬密封 全球阀 耐温≥250℃ 球体1Cr18Ni9Ti+硬铬,工作压力2.25MPa带电动装置 工作300℃，电动装置型号 Z32B 电机功率0.37KW 电压 380V 电流 1.38A 输出转矩 200N.m 输出转速18r/min。 | 只 | 5 | GB12221-1989 | 高辅工段 | 2022-04-13
2 | 5500800002 | 电动金属硬密封耐磨蝶阀 | DN600 | 铸钢 型号：防爆型 DN600 D943P-2.5 带电动装置 JB/T8527-1997 含硅胶密封条，耐温400℃ 启闭时间20S 金属垫600*670*10 电动装置型号 Z30-18B 电机功率 0.55KW 电压 380V 输出转矩 300N.m 输出转速 18r/min。 | 只 | 5 | JB/T18527-1997 | 烧结 | 2022-05-14
3 | 5501200081 | 烧结机1#、2#翻板阀 | FF1400-00 |  | 套 | 1 | 审核图纸 | 烧结 | 2022-04-13
4 | 7101600214 | 电动蝶阀 | D７１X－１６ DN100 | 配电动头，电压２２０V | 台 | 2 | JB/T308-2004 | 能源厂部 | 2022-03-29
5 | 7101700084 | 弹性座封闸阀 | RVHX-0200;PG25;DN200 | 压力2.5MPa | 只 | 2 | GB/T28776-2012 | 340热轧 | 2022-04-28
6 | 7101800270 | 气动内螺纹球阀 | CF8M1000WOG11/2“ | 螺纹11/2“，直通式；单向流动，通径40mm，气管接头1/2“ | 只 | 2 | GB/T4213-2008 | 219厂部 | 2022-04-13
7 | 7102600076 | 直通式流体管道控制阀 | Q22HD-25 | 公称通径:25,接管螺纹:G1",工作介质:气,工作压力:0.2~0.6Mpa,介质和环境温度:5~50℃ | 只 | 2 | GB12220-89 | 219厂部 | 2022-04-13
8 | 7102600011 | 二位三通双截止气动换向阀 | HXS2323 PN6 | DN200*200*200 | 只 | 2 |  | 180厂部 | 2022-04-13
9 | 7101500075 | 3.6米电动蝶阀电动装置 | 00M60-18/3D1500 | 电机功率1.5KW，电流4.5A，输出扭矩600Nm，输出转速18r/min,防护等级IP67，轴径60mm,键槽宽度18mm，中心距239.4mm | 台 | 1 | JB/T8528-1997 | 340步进炉 | 2022-04-13
10 | 7102700027 | 液动组合式矿浆阀 | YZKF-10C，DN400 | 阀体：耐磨钢 阀体内衬陶瓷 闸板：45#钢，表面硬化处理后镀铬； 介质：矿浆 闸板两侧各有两道密封；结构长度：460mm 铸造 带油缸、带密封组件，氟橡胶 | 台 | 2 | GB/571-1986 | 高炉 | 2022-04-13
11 | 7102700025 | 液动组合式矿浆阀 | YZKF-10C，DN200 | 阀体：耐磨钢 阀体内衬陶瓷 闸板：45#钢，表面硬化处理后镀铬； 介质：矿浆 闸板两侧各有两道密封；结构长度：300mm 铸造 带油缸、带密封组件，氟橡胶 | 台 | 1 | GB/571-1986 | 高炉 | 2022-04-13
12 | 7102700026 | 液动组合式矿浆阀 | YZKF-10C，DN350 | 阀体：耐磨钢 阀体内衬陶瓷 闸板：45#钢，表面硬化处理后镀铬； 介质：矿浆 闸板两侧各有两道密封；结构长度：420mm 铸造 带油缸、带密封组件，氟橡胶 | 台 | 1 | GB/571-1986 | 高炉 | 2022-04-13
13 | 7102700024 | 液动组合式矿浆阀 | YZKF-10C，DN250 | 阀体：耐磨钢 阀体内衬陶瓷 闸板：45#钢，表面硬化处理后镀铬； 介质：矿浆 闸板两侧各有两道密封；结构长度：310mm 铸造 带油缸、带密封组件，氟橡胶 | 台 | 2 | GB/571-1986 | 高炉 | 2022-04-13
14 | 6600300165 | 智能阀门定位器 | IP8101-032-CW | 气源0.3-0.7MPa,输入4-20mA,反馈输出4-20mA,配安装件 | 台 | 2 | IB/T9248-1999 | 能源厂部 | 2022-04-14
15 | 7102600057 | DN300一次均排压阀 | DN300; | 压力0.25MPa;温度≤300℃;介质荒煤气;接近开关型号Ni15-M30-AZ3X;电压220V;阀门采用集中润滑;带润滑分配器;带油缸 | 台 | 1 | GB3843-2000 | 烧结 | 2022-05-14
16 | 7101800273 | 三通球阀 | ZYQ3L-J20NG3/4" | 31.5MPa;介质;水乙二醇 | 只 | 1 | GB/T10886-2002 | 炼钢厂部 | 2022-04-29
17 | 5709700392 | 电动矩形插板阀 | DN950*544；水平安装。 | 阀体及阀板材质：Q235A；阀杆：2Cr13；温度小于300°C；配密封垫；长度200mm。 | 台 | 2 | 参照图 | 340热轧 | 2022-05-29
18 | 6600300154 | 智能阀门定位器 | HVP32SL0111S00 | 输入：4-20mADC,输出4-20mADC，气源压力0.2-0.6MPa,产品编号：214414790，环境温度-30至80℃，防护等级IP66;重庆川仪调节阀有限公司 | 台 | 1 |  | 180厂部 | 2022-04-29
19 | 6600300160 | 阀门回讯器 | SBU-AD-M208-K211-M01 | U;250V;I;5A;IP65/IP67/IP68 | 个 | 5 | GB/T12237 | 炼钢厂部 | 2022-04-29
20 | 6600300161 | 阀门回讯器 | LS10-2H01H | Switch type:Electro mechanical SPDT,cABLE ENTRY:1/2NPT;IP65 | 个 | 10 | GB/T12237 | 炼钢厂部 | 2022-04-29