## 清单
序号 | 资材编号 | 资材名称 | 规格描述 | 技术参数 | 执行标准 | 单位 | 数量 | 申请部门 | 交货期 | 备注
1 | 6400300206 | 行程开关 | LX33-32 | 触头AC500V;两对触头(常开常闭各一对);容量10A带重锤 | JB/T 5553-2006 | 个 | 5 | 炼钢厂部 | 2022-04-29
2 | 6100500288 | 电流继电器 | JL15-150/11 |  |  | 个 | 5 | 高炉 | 2022-04-29
3 | 6400600441 | 凸轮开关 | TKE4-0-T/201-B/RMF5 | 电压10-30V；电流200mA；海光机械电器厂 | GB/T 1408.10-1999 | 台 | 2 | 180厂部 | 2022-04-29
4 | 4000200326 | 阀控密封铝酸电池 | GFM100 ;CHAMPION | 2V 100AH | GB/T 19638.2-2014 | 个 | 108 | 管加工厂部 | 2022-04-29
5 | 6400300233 | 霍尔传感器 | NJK-5002P | DC24V:PNP输出:检测距离10mm | GBT13850-1998 | 台 | 3 | 炼钢厂部 | 2022-04-29
6 | 7502500087 | 离心通风机 | 225FLJ7F | 380V/50Hz;170w | JB/T2977-1992 | 台 | 5 | 炼钢厂部 | 2022-04-29
7 | 6400600450 | 电子压力开关 | EDS3448-5-0250-000 | 2路开关量1路模拟量输出 | DIN16086-2006 | 只 | 4 | 720厂部 | 2022-04-29
8 | 6400600451 | 电子压力开关 | EDS3446-2-0250-000 | 两路开关量输出 | DIN16086-2006 | 只 | 4 | 720厂部 | 2022-04-29
9 | 6400600452 | 电子压力开关 | EDS3446-3-0250-000 | 1路开关量1路模拟量输出 | DIN16086-2006 | 只 | 4 | 720厂部 | 2022-04-29
10 | 6400600453 | 电子压力开关 | EDS3446-3-0600-000 | 1路开关量1路模拟量，量程最大值600bar | DIN16086-2006 | 只 | 2 | 720厂部 | 2022-04-29
11 | 6300200169 | 模拟量输出模块 | NX700;AB | 输出：0-20mA,OUT:4Ch,CURRENT,2.5ms/Ch;Ser.No:1XX700003C-Q50005 | GB6246-2011 | 根 | 1 | 能源厂部 | 2022-04-29
12 | 6100200038 | 电动隔离开关 | GT2;5-36-3P-ED-mot, | Serien-Nr.A01015-001 A16 E66;Ur36kV,Ir2.5kA;Up170kV,Ip80kA;Ud70kV,Ik31.5kA/1s | 德国IEC62271-102 | 套 | 1 | 炼钢厂部 | 2022-04-29
13 | 6100300279 | 10kV高压触头盒 | 3150A高压触头盒，与VN3-12,2500A真空断路器开关配套 |  | JB/T3855-2008 | 个 | 3 | 能源厂部 | 2022-04-29
14 | 6200200845 | 软启动器 | ATA QB-H06/1000 | 额定电压：三相6KV/50HZ，控制电压:AC200V/50HZ,防护等级：IP30；电机功率：1000KW， | 德国IEC947 | 台 | 1 | 能源厂部 | 2022-04-29
15 | 6300500252 | XM组态电缆 | 1440-SCDB9FXM2 | XM系列通信电缆，采用该串口电缆将PC与模块串口连接起来 |  | 根 | 1 | 高炉 | 2022-04-29
16 | 6300500256 | 位移监测模块 | EK-C6682 | EK-C6682双通道位置监测模块，可接收两个标准的电涡流传感器输入信号，监测轴端止推轴承的轴向位置，电源：220VAC |  | 个 | 1 | 高炉 | 2022-04-29
17 | 6200100089 | 数字控制板 | ACM1901 | 输入电压220V;输出频率250Hz | GB/T3235-1999 | 块 | 1 | 炼钢厂部 | 2022-04-29
18 | 6100900115 | 抽屉配电控制箱 | GCK-2;带成套电器元件 | 抽屉配电箱尺寸46*58.5*39.5cm;编号201210118;150A交流接触器一个，线圈电压220V;125A空气开关一个;中间接触器3TH40 22-0X一个,2N0+2NC线圈电压AC220V;热继电器一个，80A-110A;保险座两个500V 32A |  | 套 | 1 | 180厂部 | 2022-04-29
19 | 6200200842 | 高压交流调速装置 | HD90S-J100/630-DB | 额定功率:500kW;额定电压:10 kV;额定电流:35.71A;额定转速:1484转/分;宽：2700mm 深：1325mm;高：2000mm;内含功率单元IGBT：耐压1700v，电流适配，2组 ABB；二极管整流桥：最高耐压2200V，电流适配 3组 英飞凌；电容：耐压1350V，江海；单元控制板：DSP+FPGA+ARM；移相变压器 适配电机1.25倍容量；主控板 适配；散热风机 R4D560；9国语言触摸屏 IT6000系列；变压器二次侧到功率单元柜电缆 高压软电缆 | GB/T12668.4-2006 | 台 | 1 | 340热轧 | 2022-04-29
20 | 6200200132 | 变频器 | EV2100-4T2200 带制动单元及电阻.电抗器,配630A施耐德空气开关 |  |  | 台 | 3 | 340/180厂 | 2022-04-29
21 | 6100700017 | 6kV电压互感器 | JSZB-6 | 6000V/100V,0.2级，3*15VA | GB20840.3-2013 | 台 | 2 | 能源厂部 | 2022-04-29
22 | 6300400087 | 软水控制plc | DVP30EC | 输入18点、输出12点，内置电源模块 18DI－ＤＣ／１２ＤＯ－Ｒ，内配控制程序 |  | 套 | 1 | 能源厂部 | 2022-04-29
23 | 6000300228 | 滑环（1000伏级） | 5EH.555.916 | 1、绝缘圈表面以环氧树脂涂封；2、耐压试验按0A626.004规范中的滑环试验要求进行。 | 审核图纸 | 套 | 1 | 高炉 | 2022-03-30
24 | 6300600076 | 行车遥控发射接收器 | F24-12S 一发一收 控制电压AC36V | 防护等级IP65 186*61*51 遥控距离100米 11个单速按钮 | GB/T22084.2-2008 | 套 | 2 | 219厂部 | 2022-04-29
25 | 5300101036 | 起重限制器显示器 | QCX-H2DM（1） | 7.5t+7.5t （总15t） | GB12602 | 台 | 1 | 219厂部 | 2022-04-29
26 | 6300300141 | PLC通讯模块 | PTQ-PDPMV1 | Profibus DP/DPV1主站模块，用于施耐德Quantum PLC | IEC61131 | 块 | 1 | 89油管车丝委外 | 2022-04-29
27 | 6100900118 | 控制柜 | 宽*深*高（800*600*2200） | 图号：gpdj2022-1；内含开关断路器 | 审核图纸 | 套 | 1 | 219厂部 | 2022-04-29
28 | 6100900119 | 带锯操作台 | 宽*深*高（1300*450*800） | 图号：gpdj2022-2；含模块，断路器，按钮等 | 审核图纸 | 套 | 1 | 219厂部 | 2022-04-29
29 | 6100900120 | 操作箱 | 宽*深*高（700*350*1000） | 图号：gpdj2022-3；含PLC模块及控制元件 | 审核图纸 | 套 | 4 | 219厂部 | 2022-04-29
30 | 6200300033 | 功率模块 | HARS 700/050 |  |  | 块 | 1 | 烧结 | 2022-06-13
31 | 6200200847 | 变频器 | MD480T75G | 功率75KW，风机水泵型 | GBT12668.2-2002 | 米 | 2 | 219厂部 | 2022-03-10
32 | 6300100114 | HCCS CPU控制单元 | 945GME 1060 | APC810 X-PACT EMBEDDED SYSTEM UNIT;硬盘APC810 | 德国IEC947 | 台 | 1 | 340热轧 | 2022-04-29
33 | 6100900040 | 定子调压调速控制柜 | QTDJ-260S/I/G,配电阻箱 |  | JB/T8680-2008 | 套 | 1 | 340热轧 | 2022-04-29
34 |  | 绝对值编码器 | CEV115M-2712-1028-029-012，多圈4096*4096 SSI通讯,TR |  | JBT13687-2019 | 只 | 2 | 219限动改造（HG202141) | 2022-03-28