## Sheet1
序号 | 资材编号 | 资材名称 | 规格描述 | 技术参数 | 单位 | 数量 | 执行标准 | 申请部门 | 交货期 | 备注
1 |  | 铁屑撕碎机 | 见技术规格书 |  | 台 | 1 |  | 管加工厂铁屑撕碎机项目 | 2022-4-15
2 | 7001800287 | 长轴立式泵 | 250LD2-40;带90KW电机;额定流量480m3/h;额定扬程39.6m;泵轴材质2Cr13;叶轮、滤网材质304不锈钢;液下深度4600mm-6100mm;滚动轴承为SKF品牌 |  | 台 | 2 |  | 炼钢厂3#连铸机水系统改造项目（HG202214） | 2022-5-30
3 | 7001800406 | 离心水泵 | SLOW100-320-132Kw;流量283m3/h;扬程;119m;电机转速2950r/min;电机功率132Kw;效率78%;必需气蚀余量9.5m;泵重223kg;带电机 |  | 台 | 3 |  | 炼钢厂3#连铸机水系统改造项目（HG202214） | 2022-5-30
4 | 7001800407 | 立式离心泵 | SLS200-315（I）B；流量346m3/h;扬程24m;转速1450r/min;配用功率37Kw;带电机 |  | 台 | 4 |  | 炼钢厂3#连铸机水系统改造项目（HG202214） | 2022-5-30
5 | 6200200392 | 软起动器 | 150-B360NBDB AB 升级为150-F361NBD；输入电压3AC 380V 功率355Kw 允许电动机最大电流625A |  | 台 | 3 |  | 炼钢厂3#连铸机水系统改造项目（HG202214） | 2022-5-30
6 | 6600300162 | 气动单座调节阀 | 501T-65A*40A；介质:水:口径:65A*40A:ANSI:150# A216-WCB 等百分比 气关式:阀体材质WCB:阀芯类型:P孔单座:阀芯材质316:防护等级IP65:泄露等级IV级:配KOSO阀门定位器 |  | 只 | 9 |  | 炼钢厂3#连铸机水系统改造项目（HG202214） | 2022-5-30
7 | 6600300163 | 气动单座调节阀 | 501T-50A*32A；介质:水:口径:50A*32A:ANSI 150# A216-WCB 等百分比 气关式:阀体材质WCB:阀芯类型:P孔单座:阀芯材质316:防护等级IP65:泄露等级IV级:配KOSO阀门定位器。 |  | 只 | 5 |  | 炼钢厂3#连铸机水系统改造项目（HG202214） | 2022-5-30
8 | 6600300164 | 气动单座调节阀 | FlowTop 1.5inch CL150；气闭式:DN40/PN16;额定CV 18.5 等百分比 下流向 RF法兰连接:阀体材质A216-WCC;阀芯材质316SS;行程20mm 失气开;气源工作压力4MPa;定位器带阀位就地指示;带过滤减压阀 |  | 只 | 4 |  | 炼钢厂3#连铸机水系统改造项目（HG202214） | 2022-5-30