## Sheet1
序号 | 资材编号 | 资材名称 | 规格描述 | 技术参数 | 单位 | 数量 | 执行标准 | 申请部门 | 交货期 | 备注
1 | 5000400032 | 三环减速机 | NCD12-A220T-3.8/3 | I=388.4 | 台 | 1 |  | 高炉 | 2022-06-13
2 | 5000300123 | SEW减速器 | M3PSF70，i=50，输入输出轴双轴伸，输入功率：N=132KW，输入转速：n=1480r/min，带散热风扇 | 运行功率132KW，使用系数2.29，传动比1:48.7384，重量1676KG，转速1480/30.4r/min | 台 | 2 | JB/T8853-1999 | 高辅工段 | 2022-06-13
3 | 5000400005 | 定量圆盘给料机齿轮减速机 | QNLJ-202N－112； | 圆盘给料机型号PDX25HLS-00-I 铸造、锻造 | 台 | 2 | JB/T8853-2010 | 原料工段 | 2022-06-13
4 | 5709900041 | 行星包减速箱 | 0112015-22.213 | JPSM800-F3A-41-WPC65 JAHNS国产化 | 台 | 1 | 审核图纸 | 340热轧 | 2022-06-13
5 | 5000100057 | 摆线针轮减速机 | XWD5-43-5.5Kw | 传动比i=43;带电机;电机输入功率5.5Kw;转速1400r/min;变频电机型号:YVF2-132S-4，恒转矩频率范围（5~50HZ),恒功率频率范围（5~100HZ), | 台 | 1 | JB/T2982-2016 | 烧结 | 2022-06-13
6 | 5000400112 | 蜗轮蜗杆斜齿轮减速机 | SA92-1/100-YEJ4kW-6P-M1 | 传动比47.2;额定功率4Kw;配反力矩环板GST97-01QT K | 台 | 2 | Q/ZTB04-2000 | 炼钢厂部 | 2022-06-13
7 | 5700700352 | 张减机;输出行星装置 | DL0480-3; | 部件;200Kg | 套 | 2 | 审核图纸 | 89热轧 | 2022-06-13
8 | 5000200002 | 行星减速机 | 315-L4-569-HZ-SF-S2AB 0(W150*5);国产化 |  | 台 | 2 |  | 340热轧 | 2022-06-13
9 | 5722900038 | 双出轴减速器 | 19Q00803.2.2;成品；950kg | 输入功率45kw，输入转速750r/min;输出转速92r/min | 台 | 1 | 审核图纸 | 管加工厂部 | 2022-06-13
10 | 5709700140 | 减速机 | 268.01SB0058-65 | 1400Kg | 台 | 1 |  | 340热轧 | 2022-07-11
11 | 5710500025 | 减速机 | 268.01SB0075-66-00-01g1 | 1050Kg | 套 | 2 |  | 340热轧 | 2022-07-11
12 | 5000300143 | 圆柱齿轮减速机 | DCY315-31.5-Ⅰ |  | 台 | 1 | JB/T2982-1994 | 原料工段 | 2022-06-13