## 清单
序号 | 资材编号 | 资材名称 | 规格描述 | 技术参数 | 执行标准 | 单位 | 数量 | 申请部门 | 交货期 | 备注
1 | 6400300206 | 行程开关 | LX33-32 | 触头AC500V;两对触头(常开常闭各一对);容量10A带重锤 | JB/T 5553-2006 | 个 | 5 | 炼钢厂部 | 2022-05-29
2 | 6100500288 | 电流继电器 | JL15-150/11 |  |  | 个 | 5 | 高炉 | 2022-05-29
3 | 6400600441 | 凸轮开关 | TKE4-0-T/201-B/RMF5 | 电压10-30V；电流200mA；海光机械电器厂 | GB/T 1408.10-1999 | 台 | 2 | 180厂部 | 2022-05-29
4 | 6400300233 | 霍尔传感器 | NJK-5002P | DC24V:PNP输出:检测距离10mm | GBT13850-1998 | 台 | 3 | 炼钢厂部 | 2022-05-29
5 | 7502500087 | 离心通风机 | 225FLJ7F | 380V/50Hz;170w | JB/T2977-1992 | 台 | 5 | 炼钢厂部 | 2022-05-29
6 | 6100900115 | 抽屉配电控制箱 | GCK-2;带成套电器元件 | 抽屉配电箱尺寸46*58.5*39.5cm;编号201210118;150A交流接触器一个，线圈电压220V;125A空气开关一个;中间接触器3TH40 22-0X一个,2N0+2NC线圈电压AC220V;热继电器一个，80A-110A;保险座两个500V 32A |  | 套 | 1 | 180厂部 | 2022-05-29
7 | 6200200658 | 风机 | D4E225-CC01-39;ebmpast | 电压:230V;频率:50/60HZ;电流:2.4/2.75A;功率:540/625W;转速;1210/1300min-1;电容:16uF(P2) 400VDB;效率:40.2%;生产厂家:ebmpast |  | 台 | 20 | 340热轧 | 2022-05-29
8 | 6600300165 | 智能阀门定位器 | IP8101-032-CW | 气源0.3-0.7MPa,输入4-20mA,反馈输出4-20mA,配安装件 | IB/T9248-1999 | 台 | 2 | 能源厂部 | 2022-05-29
9 | 6300400087 | 软水控制plc | DVP30EC | 输入18点、输出12点，内置电源模块 18DI－ＤＣ／１２ＤＯ－Ｒ，内配控制程序 |  | 套 | 1 | 能源厂部 | 2022-05-29
10 | 6000300228 | 滑环（1000伏级） | 5EH.555.916 | 1、绝缘圈表面以环氧树脂涂封；2、耐压试验按0A626.004规范中的滑环试验要求进行。 | 审核图纸 | 套 | 1 | 高炉 | 2022-05-29
11 | 6400600484 | 位移传感器 | RH5M0300M01R021A100 | 带磁环 MTS;输入电压24VDC，输出电流4－20MA 电缆长2M | DIN 32878-1993 | 只 | 2 | 720厂部 | 2022-05-29
12 | 6200200824 | 变频器 110kW | 20F1ANC205JA0NNNNN | AB753系列变频器，输入380VAC，额定功率110kw，额定电流205A，带20-750-PNET和IO卡 | IEC61800 | 台 | 2 | 720厂部 | 2022-05-29
13 | 6400600476 | 压力传感器 | HPTI-M12-120MPa | 120Mpa, 精度0.5%; 10-30VDC, 4-20mA, 防护等级IP65 | GB/T15768-1995 | 只 | 2 | 管加工厂部 | 2022-05-29
14 | 6400600477 | 位移传感器 | KYDM-LP1A4210-GB2000M1C10-WO | 量程2000mm 电源24VDC 输出4-20mA，测量起始端以外保持4mA输出 超出测量末端保持20mA输出。5米屏蔽电缆直接 带外置磁环 | GB/T14048 | 只 | 1 | 管加工厂部 | 2022-05-29
15 | 6400400151 | 编码器 | PNM50C10-BF6XTR-4096/8192 | 工作电压，10-30VDC，分辨率4096P/R，消耗电流<200毫安 | GB/T20281-2006 | 只 | 2 | 管加工厂部 | 2022-05-29
16 | 6400600479 | 压力传感器 | HPTI-G1/4-40MPa | 40Mpa, 精度0.5%; 10-30VDC,4-20mA,防护等级IP65 | GB/T15768-1995 | 只 | 2 | 管加工厂部 | 2022-05-29
17 | 6400600478 | 位移传感器 | KYDM-LP1A4210-GB1300M1C10-WO | 量程1300mm 电源24VDC 输出4-20mA，测量起始端以外保持4mA输出 超出测量末端保持20mA输出。5米屏蔽电缆直接 带外置磁环 | GB/T14048 | 只 | 1 | 管加工厂部 | 2022-05-29
18 | 4100700188 | 整流二极管 | ZP2500A/1000V | 容量2500A; 耐压1800V | GB/T16894 | 只 | 5 | 管加工厂部 | 2022-05-29
19 | 4100700189 | 电阻 | RX-10W-51Ω | 阻值，51欧姆，功耗10瓦，精度范围，±5% | GB/T 11210-1989 | 只 | 5 | 管加工厂部 | 2022-05-29
20 | 4100700190 | 电阻 | RX-200W-51Ω | 阻值，51欧姆，功耗200瓦，精度范围，±5% | GB/T 11210-1989 | 只 | 5 | 管加工厂部 | 2022-05-29
21 | 6400600481 | 位移传感器 | BTL7-V50T-M0200-C003 | 量程200mm 电源24VDC 输出4-20mA，测量起始端以外保持4mA输出 超出测量末端保持20mA输出。5米屏蔽电缆直接 带磁环。 | GB/T14048 | 只 | 1 | 管加工厂部 | 2022-05-29
22 | 6400600482 | 位移传感器 | BTL7-V50T-M0100-C003 | 量程100mm 电源24VDC 输出4-20mA，测量起始端以外保持4mA输出 超出测量末端保持20mA输出。5米屏蔽电缆直接 带磁环。 | GB/T14048 | 只 | 1 | 管加工厂部 | 2022-05-29
23 | 6400200095 | 光电开关 | WS/WE12L-2P410 | 10-30VDC: 100mA:Sn 25m | JB/T 6475-1992 | 只 | 5 | 管加工厂部 | 2022-05-29
24 | 6400200096 | 光电开关 | GRSE18S-P233W | 10-30VDC:100mA:Sn 25m | JB/T 6475-1992 | 只 | 10 | 管加工厂部 | 2022-05-29
25 | 6400300235 | 接近开关 | NJ1,5-8GM-N-Y18488 | 开关功能: 常闭 (NC), 输出类型: NAMUR, 安装: 齐平, 输出类型: 2 线, 螺纹模具: M8, 结构类型: 圆柱形，螺纹, 系列: 圆柱形; 防护等级: IP67, 材料: PUR. | GB/T14048.10-2008 | 只 | 10 | 管加工厂部 | 2022-05-29
26 | 6000300220 | 智能电动机保护及相序控制器 | PSC1-160-380 | 容量160A,主回路380V,控制回路220V,具有定时限.反时限.缺相.电流不平衡.欠流保护,故障报警输出功能 | GB/T3235-1999 | 个 | 2 | 炼钢厂部 | 2022-05-29
27 | 6000300221 | 智能电动机保护及相序控制器 | PSC1-110-380 | 容量110A,主回路380V,控制回路220V,具有定时限.反时限.缺相.电流不平衡.欠流保护,故障报警输出功能 | GB/T3235-1999 | 个 | 2 | 炼钢厂部 | 2022-05-29
28 | 6100600286 | 直流熔断芯 | KHD1-160A/1000V | DC.160A/1000V | GB13539 | 个 | 50 | 炼钢厂部 | 2022-05-29
29 | 6600400243 | 高速电流采集器 | HJ3526RMS | 电源DC24V;输入AC 0-10A;输出DC4-20mA | HJ477-2009 | 个 | 3 | 炼钢厂部 | 2022-05-29
30 | 6600400244 | 高速电压采集器 | HJ3520RMS | 电源DC24V;输入AC 0-100V;输出DC4-20mA | HJ477-2009 | 个 | 3 | 炼钢厂部 | 2022-05-29
31 | 6600400245 | 信号隔离器 | WS15242 | 电源DC24V;IN 0~±10mA;OUT 0~±10mA | ISO9001 | 个 | 6 | 炼钢厂部 | 2022-05-29
32 | 4100500397 | 转换开关 | LW39-16A-3KC-11111/3 | 5档 | GB/T 8946-2013 | 个 | 4 | 炼钢厂部 | 2022-05-29
33 | 6600400246 | 信号隔离器 | THP-U2ZZ | 功能:一入二出;输入信号;DC±10V;输出信号;DC±10V;精度;0.2%FS;供电电压;DC24V | JJG617-1996 | 个 | 10 | 炼钢厂部 | 2022-05-29
34 | 6600300160 | 阀门回讯器 | SBU-AD-M208-K211-M01 | U;250V;I;5A;IP65/IP67/IP68 | GB/T12237 | 个 | 5 | 炼钢厂部 | 2022-05-29
35 | 6600300161 | 阀门回讯器 | LS10-2H01H | Switch type:Electro mechanical SPDT,cABLE ENTRY:1/2NPT;IP65 | GB/T12237 | 个 | 10 | 炼钢厂部 | 2022-05-29
36 | 6400300236 | 限位开关 | 1LS19-J | 3A-240VAC AC15,0.4A-30VDC DC-12 | JB/T5553-2006 | 个 | 5 | 炼钢厂部 | 2022-05-29
37 | 6600300154 | 智能阀门定位器 | HVP32SL0111S00 | 输入：4-20mADC,输出4-20mADC，气源压力0.2-0.6MPa,产品编号：214414790，环境温度-30至80℃，防护等级IP66;重庆川仪调节阀有限公司 |  | 台 | 1 | 180厂部 | 2022-05-29
38 | 4100600062 | 声光报警灯 | LTE-6101J | 电压:AC36V 颜色:红色 | GB/T14048 | 只 | 5 | 180厂部 | 2022-05-29
39 | 4100400271 | 工业航空插头插座 | SF-044带插头、暗装插座 | 380V; 125A-6h;防护等级IP67;材质防水防尘防阻燃 |  | 套 | 6 | 180厂部 | 2022-05-29
40 | 4100400270 | 航空插头 | 10SL-4S | 直型插头;2芯;铝合金壳体;防水 |  | 个 | 20 | 180厂部 | 2022-05-29
41 | 6200200848 | 绕线电机调速控制器 | ATA QB-R7-100S； | 三相供电：380VAC （-20%~ 10%） 50HZ；控制电源：单相220V AC 50HZ； 额定电流：（A）：100A；晶闸管：换向档位：1 档：5~20%可 设，默认 10%； 2 档：5~40%可 设，默认 20%； 3 档：5~50%可 设，默认 10%； 4 档：100%固定。保护：1 RST 输入相序错 误/不平衡保护； 2 输出三相不平 衡、缺相保护； 3 过流保护； 4 过热保护 | ISO9001:2000idtGB/T19001:2000 | 套 | 1 | 高炉 | 2022-05-29
42 | 6200200849 | 绕线电机调速控制器 | ATA QB-R7-100P； | 三相供电：380VAC （-20%~ 10%） 50HZ；控制电源：单相220V AC 50HZ； 额定电流：（A）：100A；晶闸管：换向档位：1 档：5~20%可 设，默认 10%； 2 档：5~40%可 设，默认 20%； 3 档：5~50%可 设，默认 10%； 4 档：100%固定。保护：1 RST 输入相序错 误/不平衡保护； 2 输出三相不平 衡、缺相保护； 3 过流保护； 4 过热保护 | ISO9001:2000idtGB/T19001:2000 | 套 | 1 | 高炉 | 2022-05-29
43 | 6200200850 | 绕线电机调速控制器 | ATA QB-R7-37P； | 三相供电：380VAC （-20%~ 10%） 50HZ；控制电源：单相220V AC 50HZ； 额定电流：（A）：37A；晶闸管：换向档位：1 档：5~20%可 设，默认 10%； 2 档：5~40%可 设，默认 20%； 3 档：5~50%可 设，默认 10%； 4 档：100%固定。保护：1 RST 输入相序错 误/不平衡保护； 2 输出三相不平 衡、缺相保护； 3 过流保护； 4 过热保护 | ISO9001:2000idtGB/T19001:2000 | 套 | 1 | 高炉 | 2022-05-29
44 | 6100300282 | 户外防雨智能光控开关 | ZYT26GK | "五种光控模式感光范围可调；系统延时0~ 10分钟；PC阻燃材料；电源电压90~250VAC/DC50Hz/60Hz；照度范围0 .5Lux~5KLx；环境温度-10~50°C (但不凝霜)；环境湿度<85%PH25°C；防护等级IP55 " | NB/T 10290-2019 | 只 | 50 | 能源厂部 | 2022-05-29
45 | 6100100194 | 电抗器 | CHKSG-47/0.298 | 额定容量0.6Kvar;额定电感0.298mH;额定电流47A;额定频率50Hz | GB10229-88 | 台 | 2 | 180厂部 | 2022-05-29
46 | 6100100195 | 电抗器 | CHKSG-34/0.411 | 额定容量0.4Kvar;额定电感0.411mH;额定电流34A;额定频率50Hz | GB10229-88 | 台 | 2 | 180厂部 | 2022-05-29
47 | 6100900121 | 智能控制柜 | TDF-30H-3-S | 内含主钩跟配电保护两个工作单元，采用一体化无触点装置，装置电源380V；无触点通断；正反转延时保护；缺相保护；偏流保护；智能散热，电流显示，HMI编程面板，柜体防护等级：IP65 | JB/T8680-2008 | 台 | 1 | 340热轧 | 2022-05-29
48 | 6600200125 | 阀门定位器 | YT-1000LSm132 | 四线制，输入信号：4-20mADC，输出4-20mADC | GB/T9248-1999 | 只 | 2 | 89热轧 | 2022-05-29
49 | 6100900121 | 智能控制柜 | TDF-30H-3-S | 内含主钩跟配电保护两个工作单元，采用一体化无触点装置，装置电源380V；无触点通断；正反转延时保护；缺相保护；偏流保护；智能散热，电流显示，HMI编程面板，柜体防护等级：IP65 | JB/T8680-2008 | 台 | 1 | 物流中心 | 2022-05-29
50 | 6100900122 | 智能控制柜 | TDF-31H-3-S | 内含四个大车的控制单元，采用一体化无触点装置，装置电源380V；无触点通断；正反转延时保护；缺相保护；偏流保护；智能散热，电流显示;HMI编程面板；柜体防护等级：IP65 | JB/T8680-2008 | 台 | 1 | 物流中心 | 2022-05-29
51 | 6100900123 | 智能控制柜 | TDF-32H-3-S | 内含小车与旋转小车的的控制单元，采用一体化无触点装置，装置电源380V；无触点通断；正反转延时保护；缺相保护；偏流保护；智能散热，电流显示;HMI编程面板；柜体防护等级：IP65 | JB/T8680-2008 | 台 | 1 | 物流中心 | 2022-05-29
52 | 6300500229 | 网卡 | 20-750-ENETR | PowerFlex 753系列变频器以太网卡 | 德国IEC947 | 个 | 2 | 89油管车丝委外 | 2022-05-29
53 | 5300101049 | 限重器显示屏 | QCX-2B | 10t | GB12602 | 件 | 3 | 219厂部 | 2022-05-29
54 | 6200200462 | 通迅卡 | 20-750-PBUS AB |  | EN 61800-5-1 | 块 | 4 | 720厂部 | 2022-05-29
55 | 6200200826 | 变频器 132kW | 20F1ANC260JA0NNNNN | AB753系列变频器，输入380VAC，额定功率132kw，额定电流260A，带20-750-PNET和IO卡 | IEC61800 | 台 | 3 | 720厂部 | 2022-05-29
56 | 6300500263 | 智能充电电路板 | GDCD-2017；输入电压DC24，自动充电，抗干扰、抗静电 | 适合在在恶劣环境中使用，具有智能强充、浮充，更好地保护电池，延长电池寿命。 | GB/T3235-1999 | 块 | 1 | 管加工厂部 | 2022-06-26
57 | 6300400089 | 智能充电模块 | "MQZL-80Q-S；内嵌智能控制板，控制电压正负12V,主回路输入电压AC三相380V， | 输出电压DC0-240V可调,与充电电路板配合，能自动检测输入电压，移相调整三相电，保持三相输入电呈正形波,适合在恶劣环境中使用。 输出电压：+12V电源：12±0.5V ，纹波电压小于20mv 。 -12V电源：-12±0.5V ，纹波电压小于20mv 输出电流：标称电流小于80安培产品：I+12V＞0.5A，I-12V＞0.1A 正反向峰值耐压：≥1400V；di／dt：100A／μs；dv／dt：500V／μs" | IEC61508 | 只 | 2 | 管加工厂部 | 2022-06-26
58 | 6200200733 | 调压调速装置 | THYROMAT 10BCCH260A380BSZ | 容量260A;起升装置 | GB/T3235-1999 | 台 | 1 | 炼钢厂部 | 2022-05-27
59 | 6400600485 | 电流传感器 | LS02 | 电流测量范围50-500A | GB/T5973-2006 | 台 | 2 | 炼钢厂部 | 2022-05-29
60 | 6000300218 | 电机综合保护器 | QML1 | 电源电压220VAC;50/60HZ;电源电压允许波动范围85%-110%;电流显示精度5%;电流测量范围10-3000A;触点容量2A/220VAC | GB3811-2008 | 台 | 2 | 炼钢厂部 | 2022-05-29
61 | 4100500074 | 真空灭弧室 | 3AY1715-1L |  | GB1984 | 个 | 3 | 炼钢厂部 | 2022-07-11
62 | 6400200099 | 四发一收固定反馈控制器 | HK-FKGD40-PA | 四个发射器发射，一个接收器接收，工作电压：AC220V;频率：420-450可选;视距5km;输出方式:无源常开/常闭输出 | 德国IEC947 | 台 | 6 | 340热轧 | 2022-05-29
63 | 6100900124 | 水处理变频器成套柜 | 220KW变频器柜 | 变频器品牌艾默生，型号EV2100-4T2200P,内配?输入输出电抗器BK-CXL-500A-D；630A空气开关；主回路线路装配好；控制回路柜内按图接好 | GB/T12668.2-1989 | 套 | 1 | 340热轧 | 2022-05-29
64 | 6100400394 | 控制单元 | HXJC-K220(C) | AC220V，用于YCS1-200A/H无触点接触器控制 | GB/T14048 | 个 | 2 | 180厂部 | 2022-05-27
65 | 6300700039 | 遥控器 | 接收端F21-E1 RX | 0470 FCC TELECRANE | TB/T2654-1995 | 台 | 1 | 89油管车丝委外 | 2022-05-27