## Sheet1
序号 | 资材编号 | 资材名称 | 规格描述 | 技术参数 | 单位 | 数量 | 执行标准 | 申请部门 | 交货期 | 备注
1 | 7102700014 | 双层卸灰阀 | XJY-30 | 铸造 GB16490-1996驱动方式重锤式，高度1260mm,法兰300*300mm,阀体宽度700*500mm,阀板材质45Mn 阀体承受负压≥20kPa,阀体材料厚度10mm,输送量15m?/h 300*300,Hs＝1200适用温度≤300℃ 电机功率0.75KW 重量≥0.45吨 | 只 | 1 | GB16490-1996 | 烧结 | 2021-06-27
2 | 7101600061 | 气动蝶阀 | D643H-2.5-300 | 铸钢 | 只 | 1 |  | 高辅工段 | 2021-06-27
3 | 7101000075 | 气动调节阀 | HCB-40K | DN100;PN4.0MPa；L=370；信号压力80-240KPa；工作温度-17-230℃；流量特性:等百分比；阀体材质：30 | 台 | 1 |  | 高炉 | 2021-06-27
4 | 7101000074 | 气动调节阀 | HCB-40K-200 | DN200;PN4.0MPa；L=570；信号压力80-240KPa；工作温度-17-230℃；流量特性:等百分比；阀体材质：304 | 台 | 1 |  | 高炉 | 2021-06-27
5 | 6600300071 | 电子式调节阀 | ZDLM-25K | 不锈钢 DN32 | 只 | 2 | GB/T12232-2005 | 高炉 | 2021-06-27
6 | 7101800100 | 气动球阀 | Q641H-25P-80 | 铸钢 GB12237-1989 | 只 | 10 |  | 高辅工段 | 2021-06-27
7 | 7102600057 | DN300一次均排压阀 | DN300; | 压力0.25MPa;温度≤300℃;介质荒煤气;接近开关型号Ni15-M30-AZ3X;电压220V;阀门采用集中润滑;带润滑分配器;带油缸 | 台 | 1 | GB3843-2000 | 烧结 | 2021-06-27
8 | 7101800273 | 三通球阀 | ZYQ3L-J20NG3/4" | 31.5MPa;介质;水乙二醇 | 只 | 1 | GB/T10886-2002 | 炼钢厂部 | 2021-06-27
9 | 6600300158 | 智能陶瓷煤流调节阀 | HMTJ-3000 | 工作方式：气动式，环境温度：-10℃～120℃；工况压力：0～1.6MPa，基本误差：1%；回差：1%；死区：2%，防护等级IP65 | 台 | 1 |  | 高炉 | 2021-06-27
10 | 7102500019 | 手动涡轮扇形盲板阀 | F343X-16 | DN400;1.6MPa;温度≤250℃;介质:天然气;材质:WCB;防爆型,带波紋节 | 台 | 1 | GB/T12237 | 能源厂部 | 2021-06-27
11 | 7100100251 | 自力式压力调节阀（阀后稳压） | V231D01 PN16 DN32 | 阀体材质wcB，阀芯材质304，调压范围0.1--0.6MPa，设定0.3MPa，介质氮气，常温。 | 台 | 1 | SB/T11049-2010 | 高辅工段 | 2021-06-27
12 | 7101900059 | 截止阀 | HC41X-16C DN80 | DN80 原厂家：上海阀门二厂 | 只 | 4 | GB/T12233-2006 | 89热轧 | 2022-06-26
13 | 7100300400 | 循环阀 | VT4-ZXB65/31.5 | 通径：DN65；额定工作压力：PN31.5MPa；控制方式：气动 | 台 | 1 | JB/T5916-2004 | 89油管热处理 | 2021-06-27
14 | 7101000023 | 气阀 | K25D-20 |  | 只 | 6 | GB12224-1989 | 管加工厂部 | 2022-06-11
15 | 5500800002 | 电动金属硬密封耐磨蝶阀 | DN600 | 铸钢 型号：防爆型 DN600 D943P-2.5 带电动装置 JB/T8527-1997 含硅胶密封条，耐温400℃ 启闭时间20S 金属垫600*670*10 电动装置型号 Z30-18B 电机功率 0.55KW 电压 380V 输出转矩 300N.m 输出转速 18r/min。 | 只 | 5 | JB/T18527-1997 | 烧结 | 2021-06-27 | 推荐品牌：上海新泰山、江苏神通、江苏辉翔特