## Sheet1
序号 | 资材编号 | 资材名称 | 规格描述 | 技术参数 | 单位 | 数量 | 执行标准 | 申请部门 | 交货期 | 备注
1 | 7001200295 | 五柱塞往复泵;填料环乙 | 5XND-315-0212-D | 材质：聚四氟乙烯;原装厂家：成都西南水泵厂 | 件 | 10 | GB/T5015-2003 | 89油管热处理 | 2022-06-28
2 | 5701300154 | 联轴器 | TL5 | 成品 8.38Kg | 套 | 15 | JB/ZQ4729-2006 | 89油管热处理 | 2022-06-28
3 | 7502300037 | 双介质气雾喷枪 | 621072303-03-00-2 | P=0.6MP;Qmax3.7T/H;＜120°;￠3500;H~3000;枪长1600;开孔273;316L护板 | 把 | 2 | GB/T4213-1992 | 炼钢厂部 | 2022-06-28
4 | 5602100007 | 补偿器DN40 | B227G35-14 | 4Kg; | 件 | 4 | 审核图纸 | 炼钢厂部 | 2022-06-28
5 | 5602100008 | 补偿器DN150 | B226G45-27 | 12Kg; | 件 | 4 | 审核图纸 | 炼钢厂部 | 2022-06-28
6 | 7100200112 | 整流叠加板 | Z4S16-2X | 16通径；31.5Mpa | 只 | 1 | DIN24 340 A型 | 720厂部 | 2022-06-28
7 | 5500300092 | 炮机破粹钎杆（SYBA43) | 直径75*755 | 42CrMo | 件 | 2 | GB/T6481-2002 | 高炉 | 2022-06-28
8 | 5500300091 | 炮机破粹钎杆（SYB16) | 直径45*580 | 42CrMo | 件 | 2 | GB/T6481-2002 | 高炉 | 2022-06-28
9 | 5702300189 | 下棒装置装配图 | LD45(DJ)-070100 | 装配件；12.93Kg | 套 | 1 | 审核图纸 | 180厂部 | 2022-06-28
10 | 5702300190 | 换棒装置 | LD45(DJ)-070200 | 装配件；11.65Kg | 套 | 1 | 审核图纸 | 180厂部 | 2022-06-28
11 | 5702300191 | 减速电机装配图 | LD45(DJ)-020000 | 装配件；31.98Kg | 套 | 1 | 审核图纸 | 180厂部 | 2022-06-28
12 | 5501000057 | 制样粉碎机 | FTFS-180-1型 | 钵体材质锰钢;装料粒度<12mm；电机功率1.1Kw | 台 | 3 | JB/T3279-2005 | 高炉 | 2022-06-28
13 | 5602100009 | 补偿器DN125 | B227G35-13 | 9.5Kg | 件 | 2 | 审核图纸 | 炼钢厂部 | 2022-06-28
14 | 7501300083 | 轴向内压式波纹补偿器 | 16CNY125X9F | 配不锈钢法兰及连接密封件 | 只 | 2 | GB/T9115.1 | 炼钢厂部 | 2022-06-28
15 | 7501300084 | 轴向内压式波纹补偿器 | 16CNY150X9F | 配不锈钢法兰及连接密封件 | 只 | 1 | GB/T9115.1 | 炼钢厂部 | 2022-06-28
16 | 6600400248 | 温湿度控制器 | DWS-ZZDX-7 | 电源AC85/265V，50/60Hz,功率4W,工作温度0~50℃，2路加热输出负载500Ω，尺寸长112mm*宽54mm*高120mm | 台 | 10 | JB/T 6862-1993 | 能源厂部 | 2022-06-28
17 | 5705000001 | 罗茨鼓风机(真空泵) | RRF-250V | 风量79.2m3/min | 台 | 1 | JB/T10563-2006 | 180厂部 | 2022-06-28
18 | 7501300089 | 非金属补偿器 | φ1250，L=200 | 设计压力0.1MPa；温度不超过100℃；工作介质：空气；含密封件 | 套 | 1 | CJ/T3016.2-1994 | 高炉 | 2022-06-28
19 | 7501300090 | 非金属补偿器 | 长980*宽860，L=210，含密封件 | 设计压力0.1MPa；温度不超过100℃；工作介质：空气， | 套 | 1 | CJ/T3016.2-1994 | 高炉 | 2022-06-28
20 | 7500400067 | 全自动清洗过滤器 | ZGS814PR | 水处理能力1000m3/h;进出口管径350mm;总长度3220mm;不锈钢过滤网;过滤精度1mm | 套 | 2 | ISO-9001 | 炼钢厂部 | 2022-06-28
21 | 7502300040 | 1#机连铸火焰切割枪 | YTQ-F50-1100 | 螺纹30*2;50*1100;长度L=1100 | 把 | 4 | JB5101-1991 | 炼钢厂部 | 2022-06-28
22 | 7502300042 | 1#机割嘴 | KF19 | 材质:紫铜;螺纹30*2 | 只 | 30 | JB/T7950-2014 | 炼钢厂部 | 2022-06-28
23 | 7502400018 | 离心水泵 泵头 | NPS300-440A | 功率137KW,流量751m3/h,扬程55m,转速1480r/min. | 台 | 2 | JB/T1050-2006 | 340热轧 | 2022-06-28
24 | 7502400020 | 离心水泵 泵头 | NPS350-340B |  | 台 | 2 | CJ/T235-2006 | 340热轧 | 2022-06-28
25 | 7001200033 | 高压泵 电动往复泵 | 5XNW-20/30 | 流量20m/h 额定压力30Mpa 柱塞直径50 | 套 | 1 | GB/T9234-2008 | 340热轧 | 2022-06-28
26 | 5500300105 | 铁水取样器 | SAF12/TC900-JN | 试样尺寸：35*12mm，饱满，表面平整，无毛刺，无缩孔，测成率：96%，纸管长度：900mm | 只 | 600 | Q/C005-2016 | 高炉 | 2022-06-28
27 | 5501200113 | 柔性传动隔振型永磁耦合器 | YCL2-0022/6 | φ55*112/φ55*110*73/364 | 套 | 1 | Q/320192MGNT001-2018 | 烧结 | 2022-06-28
28 | 6000300233 | 船用轴流风机 | CZ-45B | 功率2.2Kw;流量500;全压510Pa;频率50Hz;转速2920 | 台 | 1 | GB/T11864-2008 | 炼钢厂部 | 2022-06-28
29 | 7001300003 | 超高压清洗机 | AR500 | 最大压力500kg/cm2;最大流量23L/min;22kw;380V | 台 | 1 | GB/T26135-2010 | 89热轧 | 2022-06-28
30 | 7502300041 | 2#机连铸火焰切割枪 | YTQ-F50-1600 | 螺纹32*2;50*1600;长度L=1600 | 把 | 2 | JB5101-1991 | 炼钢厂部 | 2022-06-28
31 | 7502300043 | 2#机割嘴 | 50F | 材质:紫铜;螺纹32*2 | 只 | 10 | JB/T7950-2014 | 炼钢厂部 | 2022-06-28
32 | 7502300056 | 双介质气雾喷枪枪头 | 适应于621072303-03-00-2喷枪 | P=0.6MP;Qmax3.7T/H;＜120°;￠3500;H~3000;枪长1600;开孔273;316L护板 | 只 | 3 | GB/T4213-1992 | 炼钢厂部 | 2022-06-28
33 | 7502400140 | 撇油机输送带 | PVC平面输送带 | 宽600mm;周长8000mm;厚4mm;无缝接口。 | 根 | 2 | HG/T4062-2008 | 89油管热处理 | 2022-06-28
34 | 7501300087 | 金属补偿器 | 1698*3248L500 | 1698*3248;长度500mm;16.5KPa;温度≤200℃;SUS316L;两端带法兰 | 只 | 1 | GB/T12777-2008 | 烧结 | 2022-05-28
35 | 7501300088 | 金属补偿器 | 1198*3698L500 | 1198*3698;长度500mm;16.5KPa;温度≤200℃;SUS316L;两端带法兰 | 只 | 2 | GB/T12777-2008 | 烧结 | 2022-05-28