## 清单
序号 | 资材编号 | 资材名称 | 规格描述 | 技术参数 | 执行标准 | 单位 | 数量 | 申请部门 | 交货期 | 备注
1 | 6400600441 | 凸轮开关 | TKE4-0-T/201-B/RMF5 | 电压10-30V；电流200mA；海光机械电器厂 | GB/T 1408.10-1999 | 台 | 2 | 180厂部 | 2022-06-27
2 | 6300500256 | 位移监测模块 | EK-C6682 | EK-C6682双通道位置监测模块，可接收两个标准的电涡流传感器输入信号，监测轴端止推轴承的轴向位置，电源：220VAC |  | 个 | 1 | 高炉 | 2022-06-27
3 | 6100900115 | 抽屉配电控制箱 | GCK-2;带成套电器元件 | 抽屉配电箱尺寸46*58.5*39.5cm;编号201210118;150A交流接触器一个，线圈电压220V;125A空气开关一个;中间接触器3TH40 22-0X一个,2N0+2NC线圈电压AC220V;热继电器一个，80A-110A;保险座两个500V 32A |  | 套 | 1 | 180厂部 | 2022-06-27
4 | 6300400087 | 软水控制plc | DVP30EC | 输入18点、输出12点，内置电源模块 18DI－ＤＣ／１２ＤＯ－Ｒ，内配控制程序 |  | 套 | 1 | 能源厂部 | 2022-06-27
5 | 6400600484 | 位移传感器 | RH5M0300M01R021A100 | 带磁环 MTS;输入电压24VDC，输出电流4－20MA 电缆长2M | DIN 32878-1993 | 只 | 2 | 720厂部 | 2022-06-27
6 | 6400400151 | 编码器 | PNM50C10-BF6XTR-4096/8192 | 工作电压，10-30VDC，分辨率4096P/R，消耗电流<200毫安 | GB/T20281-2006 | 只 | 2 | 管加工厂部 | 2022-06-27
7 | 4100700189 | 电阻 | RX-10W-51Ω | 阻值，51欧姆，功耗10瓦，精度范围，±5% | GB/T 11210-1989 | 只 | 5 | 管加工厂部 | 2022-06-27
8 | 4100700190 | 电阻 | RX-200W-51Ω | 阻值，51欧姆，功耗200瓦，精度范围，±5% | GB/T 11210-1989 | 只 | 5 | 管加工厂部 | 2022-06-27
9 | 6400600481 | 位移传感器 | BTL7-V50T-M0200-C003 | 量程200mm 电源24VDC 输出4-20mA，测量起始端以外保持4mA输出 超出测量末端保持20mA输出。5米屏蔽电缆直接 带磁环。 | GB/T14048 | 只 | 1 | 管加工厂部 | 2022-06-27
10 | 6400600482 | 位移传感器 | BTL7-V50T-M0100-C003 | 量程100mm 电源24VDC 输出4-20mA，测量起始端以外保持4mA输出 超出测量末端保持20mA输出。5米屏蔽电缆直接 带磁环。 | GB/T14048 | 只 | 1 | 管加工厂部 | 2022-06-27
11 | 6400300235 | 接近开关 | NJ1,5-8GM-N-Y18488 | 开关功能: 常闭 (NC), 输出类型: NAMUR, 安装: 齐平, 输出类型: 2 线, 螺纹模具: M8, 结构类型: 圆柱形，螺纹, 系列: 圆柱形; 防护等级: IP67, 材料: PUR. | GB/T14048.10-2008 | 只 | 10 | 管加工厂部 | 2022-06-27
12 | 6100600286 | 直流熔断芯 | KHD1-160A/1000V | DC.160A/1000V | GB13539 | 个 | 50 | 炼钢厂部 | 2022-06-27
13 | 6600400243 | 高速电流采集器 | HJ3526RMS | 电源DC24V;输入AC 0-10A;输出DC4-20mA | HJ477-2009 | 个 | 3 | 炼钢厂部 | 2022-06-27
14 | 6600400244 | 高速电压采集器 | HJ3520RMS | 电源DC24V;输入AC 0-100V;输出DC4-20mA | HJ477-2009 | 个 | 3 | 炼钢厂部 | 2022-06-27
15 | 6600400245 | 信号隔离器 | WS15242 | 电源DC24V;IN 0~±10mA;OUT 0~±10mA | ISO9001 | 个 | 6 | 炼钢厂部 | 2022-06-27
16 | 4100500397 | 转换开关 | LW39-16A-3KC-11111/3 | 5档 | GB/T 8946-2013 | 个 | 4 | 炼钢厂部 | 2022-06-27
17 | 6400300236 | 限位开关 | 1LS19-J | 3A-240VAC AC15,0.4A-30VDC DC-12 | JB/T5553-2006 | 个 | 5 | 炼钢厂部 | 2022-06-27
18 | 4100600062 | 声光报警灯 | LTE-6101J | 电压:AC36V 颜色:红色 | GB/T14048 | 只 | 5 | 180厂部 | 2022-06-27
19 | 4100400271 | 工业航空插头插座 | SF-044带插头、暗装插座 | 380V; 125A-6h;防护等级IP67;材质防水防尘防阻燃 |  | 套 | 6 | 180厂部 | 2022-06-27
20 | 4100400270 | 航空插头 | 10SL-4S | 直型插头;2芯;铝合金壳体;防水 |  | 个 | 20 | 180厂部 | 2022-06-27
21 | 6100600268 | 熔断器 | PC27UD31C15CP50 | 3100VAC;1500A;Ferraz Shawmut |  | 个 | 2 | 720厂部 | 2022-06-27
22 | 6200200848 | 绕线电机调速控制器 | ATA QB-R7-100S； | 三相供电：380VAC （-20%~ 10%） 50HZ；控制电源：单相220V AC 50HZ； 额定电流：（A）：100A；晶闸管：换向档位：1 档：5~20%可 设，默认 10%； 2 档：5~40%可 设，默认 20%； 3 档：5~50%可 设，默认 10%； 4 档：100%固定。保护：1 RST 输入相序错 误/不平衡保护； 2 输出三相不平 衡、缺相保护； 3 过流保护； 4 过热保护 | ISO9001:2000idtGB/T19001:2000 | 套 | 1 | 高炉 | 2022-06-27
23 | 6200200849 | 绕线电机调速控制器 | ATA QB-R7-100P； | 三相供电：380VAC （-20%~ 10%） 50HZ；控制电源：单相220V AC 50HZ； 额定电流：（A）：100A；晶闸管：换向档位：1 档：5~20%可 设，默认 10%； 2 档：5~40%可 设，默认 20%； 3 档：5~50%可 设，默认 10%； 4 档：100%固定。保护：1 RST 输入相序错 误/不平衡保护； 2 输出三相不平 衡、缺相保护； 3 过流保护； 4 过热保护 | ISO9001:2000idtGB/T19001:2000 | 套 | 1 | 高炉 | 2022-06-27
24 | 6200200850 | 绕线电机调速控制器 | ATA QB-R7-37P； | 三相供电：380VAC （-20%~ 10%） 50HZ；控制电源：单相220V AC 50HZ； 额定电流：（A）：37A；晶闸管：换向档位：1 档：5~20%可 设，默认 10%； 2 档：5~40%可 设，默认 20%； 3 档：5~50%可 设，默认 10%； 4 档：100%固定。保护：1 RST 输入相序错 误/不平衡保护； 2 输出三相不平 衡、缺相保护； 3 过流保护； 4 过热保护 | ISO9001:2000idtGB/T19001:2000 | 套 | 1 | 高炉 | 2022-06-27
25 | 6100300282 | 户外防雨智能光控开关 | ZYT26GK | "五种光控模式感光范围可调；系统延时0~ 10分钟；PC阻燃材料；电源电压90~250VAC/DC50Hz/60Hz；照度范围0 .5Lux~5KLx；环境温度-10~50°C (但不凝霜)；环境湿度<85%PH25°C；防护等级IP55 " | NB/T 10290-2019 | 只 | 50 | 能源厂部 | 2022-06-27
26 | 6400600485 | 电流传感器 | LS02 | 电流测量范围50-500A | GB/T5973-2006 | 台 | 2 | 炼钢厂部 | 2022-06-27
27 | 6000300218 | 电机综合保护器 | QML1 | 电源电压220VAC;50/60HZ;电源电压允许波动范围85%-110%;电流显示精度5%;电流测量范围10-3000A;触点容量2A/220VAC | GB3811-2008 | 台 | 2 | 炼钢厂部 | 2022-06-27
28 | 6400200099 | 四发一收固定反馈控制器 | HK-FKGD40-PA | 四个发射器发射，一个接收器接收，工作电压：AC220V;频率：420-450可选;视距5km;输出方式:无源常开/常闭输出 | 德国IEC947 | 台 | 6 | 340热轧 | 2022-06-27
29 | 6300500229 | 网卡 | 20-750-ENETR | PowerFlex 753系列变频器以太网卡 | 德国IEC947 | 个 | 2 | 89油管车丝委外 | 2022-06-27
30 | 5300101049 | 限重器显示屏 | QCX-2B | 10t | GB12602 | 件 | 3 | 219厂部 | 2022-06-27
31 | 6300700039 | 遥控器 | 接收端F21-E1 RX | 0470 FCC TELECRANE | TB/T2654-1995 | 台 | 1 | 89油管车丝委外 | 2022-06-27
32 | 6100900046 | 电屏组 箱体 | 976*696*560 | 带20个520-T 2V/500Ah电瓶及充放电联接器 | GB/T22473-2008 | 组 | 4 | 炼钢厂部 | 2022-06-27
33 | 6200200748 | 逆变器 | 20G14NC456JN0NNNNN | 250kw（重载200kw），电流456安，直流供电，配20-HIM-A6，20-750-2262C-2R,20-750-PBUS |  | 台 | 2 | 720厂部 | 2022-06-27
34 | 6300200175 | PLC模块 | 1769-OB32 | 供电电压;24VDC; 点数;继电器输出32点; AB | IEC61508 | 块 | 2 | 高炉 | 2022-06-27
35 | 6300300146 | 控制模块 | 1756-CN2R | AB； | IEC61508 | 块 | 1 | 高炉 | 2022-06-27
36 | 6300100116 | CPU模块 | 1756-L72 | AB； | IEC61508 | 块 | 1 | 高炉 | 2022-06-27
37 | 6300700061 | 操作屏 | smart700iev3(含程序及调试) | 电压DC24V，RS422/RS485，USB | IEC61508 | 块 | 1 | 高炉 | 2022-06-27
38 | 6100900125 | PLC电气控制箱 | QRSBDDZN-S72-TF | PLC西门子S7、含操作程序，含远程输出信号、人机交换界面 | JB/T8219-1999 | 台 | 1 | 烧结 | 2022-06-27
39 | 6200100090 | 变频器 | CS710-4T30GB | 30KW | EN61800-3 | 台 | 1 | 高炉 | 2022-06-27
40 | 6400400152 | 增量型编码器 | I58S/SJG001 | 供电5-30VDC 外壳直径58mm.安装厚度86mm,防护等级IP64，轴径10MM，脉冲数：:6000 | EN61800-3 | 台 | 1 | 高炉 | 2022-06-27
41 | 6400400125 | 绝对值编码器 | AVM58N-011K1R0GN-1213 | SSI接口，格雷码，8192PPR,4096圈 | DIN 32878-1993 | 只 | 1 | 180厂部 | 2022-06-27
42 | 6100300284 | 时控开关 | SX102L | 工作电压：3*380VAC±15%;50-60HZ;控制负载≤4KW三相（阻性）;控制电流：3*16A | GB/T14536.1 | 个 | 30 | 180厂部 | 2022-06-27
43 | 6100300283 | 万能式断路器 | CW2-6300 | 额定绝缘电压1000V;额定工作电压400V;额定冲击耐受电压12KV;额定电流5000A;额定频率50/60HZ;分励脱扣器电压230V | GB14048.2 | 台 | 1 | 180厂部 | 2022-06-27
44 | 6200200853 | 调压调速装置 | THYROMAT 10BCCT30A 380BNZ-A | 供电电压380-415v;3相50Hz;控制电压220v;单相50Hz;额定电流30A;平移机构应用 | GB/T3235-1999 | 台 | 1 | 炼钢厂部 | 2022-06-27
45 | 6200200854 | 调压调速装置 | THYROMAT 10BCCH500A 380BPZ-A | 供电电压380-415v;3相50Hz;控制电压220v;单相50Hz;额定电流500A;起升机构应用 | GB/T3235-1999 | 台 | 1 | 炼钢厂部 | 2022-06-27
46 | 6000300232 | 多合一智能电动机转子控制器 | RSC1-M1-400/R1-3 | 转子额定开路电压≤AC500v;用于三相交流电动机3段转子电阻器的控制 | GB/T3235-1999 | 台 | 1 | 炼钢厂部 | 2022-06-27
47 | 6100700018 | 中频互感器 | ZPV1512 | 输入电压24V;输出频率150-250Hz | GB/T3235-1999 | 只 | 3 | 炼钢厂部 | 2022-06-27
48 | 6000300233 | 船用轴流风机 | CZ-45B | 功率2.2Kw;流量500;全压510Pa;频率50Hz;转速2920 | GB/T11864-2008 | 台 | 1 | 炼钢厂部 | 2022-06-27
49 | 6000300229 | 热敏电阻式电机保护器 | 3RN1010-1CM00 | 线圈电压220V-240V | 德国IEC947 | 个 | 2 | 炼钢厂部 | 2022-06-27
50 | 6300500265 | 串口卡 | MOXA CP-118U | 8口RS-232/422/485多串口卡 | IEC61000-4-2 | 只 | 2 | 炼钢厂部 | 2022-06-27
51 | 6100100203 | 数字式变压器保护装置 | PST-1202A | 人机模块：5.05、差动模块13：3、高压侧HB3：2.2、低压侧HB4：2.2 | GB/T19262003 | 台 | 1 | 能源厂部 | 2022-06-27
52 | 6100100205 | 数字式线路保护测控装置 | PSL641UX | "适用于 110kV 以下电压等级的非直接接地或者小电阻接地系统的地方电力及 工业系统。" | GB 14898.27-2008 | 台 | 4 | 能源厂部 | 2022-06-27
53 | 6300700062 | 触摸屏电脑 | QY-P150-H/I7-7500U | I7-7500U/4G/2*RJ-45/4*USB/4*RS232+2*(RS232/422/485)/可选 9-36V；网口：2 个 intel 千兆以太网；串口： 6 个 RS232/2 个 RS(422/485)；类型：电容式；安装方式： 面板嵌入式，配合支架可 VESA 安装；电源输入：9～36V 直流电源；总体尺寸：390*300*50mm；功率：20W | IEC947 | 台 | 2 | 管加工厂部 | 2022-07-27
54 | 6200200596 | 电流互感器 | LMK-0.66 | 200/0.5 |  | 个 | 10 | 340热轧 | 2022-07-12
55 | 6200200856 | 控制柜散热风机 | SK 3323 100 | 220V;50/60Hz;0.12/0.11A;19/18W;Faor-Nr：048301；厂家：RITTAL | GB14711-2006 | 台 | 15 | 340热轧 | 2022-06-27
56 | 6200200857 | 控制柜散热风机 | SK 3327100 | 230V;50/60Hz;0.65/0.95A;155/212W;Faor-Nr：026261；厂家：RITTAL | GB14711-2006 | 台 | 5 | 340热轧 | 2022-06-27
57 | 6100300285 | 三相可调倒计时断路器 | XY47-63 | 倒计时范围：1分钟-99.99小时，机械调节，LED时间显示，误差1S，三相380V，电流63A，导轨安装，尺寸：93*90mm,有短路、过载保护、防误触、记忆功能 | GB 10963.1 | 只 | 80 | 340/219 | 2022-06-27
58 | 6200300089 | 电子万用炉 | 双联1KW | 炉径20厘米，频率50HZ，温度0到300度；双联1KW电子万用炉； | GB/T223 | 个 | 6 | 检验检测中心 | 2022-06-27
59 | 6200100035 | 直流调速装置 | DCM-CON70-V 0 | 四相限控制 带profibus-dp通讯板 小装置控制大功率晶闸管整流装置 带励磁控制单元220V,39A 晶闸管主回路直流输出电压DC850V 额定输出直流电流3162A，直流电机带编码器速度反馈，可弱磁升速。 |  | 套 | 1 | 219厂部 | 2022-08-11