## 清单
标包号 | 资材编号 | 资材名称 | 规格描述 | 技术参数 | 执行标准 | 单位 | 数量 | 申请部门 | 交货期 | 备注
1 | 6000400070 | 电磁搅拌器 | DJMR-330S | 频率2-16Hz;电流500A;冷却水流量15t/h;视在功率;7329KVA，重量785Kg | 台 | 1 | Q/JA001-1999 | 炼钢厂部 | 2022-07-27
2 | 6100900059 | 无触点停电保持柜 | LMOBM-200/20-C-UPS-T | 进线AC380，输出直流电压DC220V,采用恒电流控制，输出电流可调,最大220A，停电保持时间20MIN，控制器S7-200,电器元件为Schneider | 台 | 1 | JB/T8680-2008 | 炼钢厂部 | 2022-07-27
3 | 4100400039 | 电缆卷筒 | DF100/20-45/35-8/8 | 容量100A 8通道 电缆长度20米 | 台 | 1 | JT/T806.4-2011 | 炼钢厂部 | 2022-08-11
4 | 4100400041 | 电缆卷筒 | JTA100-20-2 | 容量100A 电缆长度20米2通道 | 台 | 1 | JT/T806.4-2011 | 720厂部 | 2022-08-11
5 | 4100400046 | 电缆卷筒弹簧 | 1.6*80*16400 | 1.6*80*16400 | 只 | 4 |  | 炼钢厂部 | 2022-09-10