## 一、开标一览表
（一）开标一览表
项目名称：2023年5月液压缸公开招标采购项目 项目编号：HGJY-G2023058
序号 | 资材编号 | 资材名称 | 规格型号 | 技术参数 | 单位 | 数量 | 交货时间 | 使用部门 | 含税单价(元) | 生产厂家 | 备注
1 | 7200200010 | 锁紧液压缸 | 0290017DR5004ME002-94 | 125/90-120,,JB/T 5000 | 台 | 1 | 2023-09-10 | 180热轧
2 | 7200600065 | 脱引锭杆液压缸 | 80/56-240 | 进口密封 缸径Φ80,杆径Φ56,行程240 工作环境温度-20℃~140℃ 工作压力25MPa,试验压力32.5MPa 活塞及活塞杆采用V型组合耐高温密封 伸缩防护套耐温150度 工作介质水乙二醇液压油 | 台 | 3 | 2023-09-10 | 炼钢厂部
3 | 7200400013 | 液压缸 | HSGK0180E4111-150 |  | 台 | 1 | 2023-09-10 | 340管加工热处理
4 | 7200100171 | 液压缸 | HYDRAULTC CYLINDER SF601916 | 额定压力25MPa JB/T 5000 | 台 | 2 | 2023-09-10 | 180热轧
5 | 7200400009 | 液压缸 | WG01CD250B63/45-225A10/01.1CADMA | 额定压力25MPa JB/T 5000 | 台 | 2 | 2023-09-10 | 180热轧
6 | 7200100089 | 液压缸 | CD250E125/70-250A10/02CADMA+GAS60 L10=370 | 压力等级：25MPa 采用进口密封 连接螺栓12.9级 | 台 | 1 | 2023-09-10 | 340管加工探伤
7 | 7200100022 | 液压缸 | CD250A80/56-170A10/02CGDMA | 压力等级：25MPa 采用进口密封 连接螺栓12.9级 | 台 | 3 | 2023-09-10 | 180管加工热处理
8 | 7200200034 | 液压缸 | 02690005DR5006ME037-135 | CD250E100/56-320A10/01CADMA 配GAS50球铰耳环 额定压力25MPa JB/T 5000 | 台 | 1 | 2023-09-10 | 180热轧
9 | 7200100133 | 液压缸 | CDH1MF3/63/45/310.0A11/B1CAEMEW | 缸径Φ63,杆径Φ45,行程310 工作环境温度-20℃~70℃ 工作压力15MPa,试验压力18MPa 活塞及活塞杆采用V型组合密封 | 台 | 5 | 2023-09-10 | 340热轧
10 | 7200200038 | 液压缸 | 02690005DR5006ME051-103 | CD250E100/70-340A10/01CADMA L10=390 额定压力25MPa JB/T 5000 | 台 | 1 | 2023-09-10 | 180热轧
11 | 7200100241 | 液压缸 | CD250E100/56-435A10/01CADMA |  | 台 | 1 | 2023-09-10 | 340管加工探伤
12 | 7200600202 | 液压缸 | CDH1/MP3/50/28/250A1X+GAS30 带耳环; | 带耳环;缸径Φ50,杆径Φ28,行程250 工作环境温度-20℃~70℃ 工作压力15MPa,试验压力18MPa 活塞及活塞杆采用V型组合密封 | 台 | 8 | 2023-07-27 | 180管加工热处理
13 | 7200500036 | 液压缸 | HG180005,ZSF219HL-015 | ZSF219HL-015 额定压力25MPa JB/T 5000 | 台 | 2 | 2023-09-10 | 180管加工水压
14 | 7200200035 | 液压缸 | 02690005DR5006ME037-65 | CD250E100/56-280A10/01CADMA 配GAS50球铰耳环 额定压力25MPa JB/T 5000 | 台 | 1 | 2023-09-10 | 180热轧
15 | 7200100093 | 液压缸 | CD250E125/70-385A10/02CADMA+GAS60 L10=429.5 | 缸径Φ125,杆径Φ70,行程385 工作环境温度-20℃~70℃ 工作压力15MPa,试验压力18MPa 活塞及活塞杆采用V型组合密封 | 台 | 1 | 2023-09-10 | 340热轧
16 | 7200100094 | 液压缸 | CD250E125/70-480A10/02CADMA+GAS60 L10=335 | 缸径Φ125,杆径Φ70,行程480 工作环境温度-20℃~70℃ 工作压力15MPa,试验压力18MPa 活塞及活塞杆采用V型组合密封 | 台 | 1 | 2023-09-10 | 340热轧
17 | 7200500082 | 液压缸 | YG100X200HL-00 | 缸径100mm，耐压等级20MPa | 件 | 1 | 2023-07-27 | 180热轧
18 | 7200200058 | 液压缸 | YG63/35-25 | 额定压力25MPa JB/T 5000 | 台 | 2 | 2023-09-10 | 180管加工水压
19 | 7200400067 | 液压缸 | 268.151SB0166-42 | 125/90-185; | 台 | 1 | 2023-09-10 | 89油管热处理
20 | 7200100363 | 液压缸 | CD250B50/36-300A10/02CGDMT+GAK22 | 缸径Φ50,杆径Φ36,行程300 ,工作压力25MPa 活塞及活塞杆采用滑动环密封，带球铰耳环 | 台 | 5 | 2023-06-27 | 89油管热处理
21 | 7200600210 | 液压缸 | 02690044DR5008ME002-28(带GAS50球铰耳环） | 缸径Φ100,杆径Φ56,行程340, 工作环境温度-20℃~70℃ 工作压力15MPa,试验压力25MPa 活塞及活塞杆采用V型组合密封 | 台 | 1 | 2023-06-27 | 89油管热处理
22 | 7200100060 | 液压缸 | CD250E63/45-225A10/02CADMA L10=274.5 | 压力等级：25MPa 采用进口密封 连接螺栓12.9级 | 台 | 2 | 2023-09-10 | 219厂部
23 | 7200100077 | 液压缸 | CD250D100/70-125A10/02CGDMA | 压力等级：25MPa 采用进口密封 连接螺栓12.9级 | 台 | 3 | 2023-09-10 | 219厂部
24 | 7200100347 | 液压缸 | CD250A100/56-185A10/02CGDMA | 缸径Φ100,杆径Φ56,行程185, 工作环境温度-20℃~70℃ 工作压力15MPa,试验压力25MPa 活塞及活塞杆采用V型组合密封,缸底滑动轴承 | 台 | 2 | 2023-06-27 | 89油管热处理
25 | 7200600209 | 液压缸(三) | 02680014DR5005ME013-35 | 20Kg；其它参数见图纸上的技术要求 | 件 | 20 | 2023-06-27 | 89热轧
26 | 7200100332 | 液压缸; | CD250E125/70-500A10/02CADMA+GAS60;L10=487 | 缸径Φ125,杆径Φ70,行程500,L10=487, 工作环境温度-20℃~70℃ 工作压力15MPa,试验压力18MPa 活塞及活塞杆采用V型组合密封 | 台 | 1 | 2023-07-27 | 340热轧
27 | 7200600195 | 液压缸; | 1.MFL.008.00;50/28-350 | 缸径Φ50,杆径Φ28,行程350 工作环境温度-20℃~70℃ 工作压力16MPa,试验压力21MPa 活塞采用TPM196157-50/40*11.3*4密封;活塞杆密封采用OMS-MR28/35.3*3.2加通用密封;USH00280+挡圈;28*35.5*34.5*8.7 | 台 | 2 | 2023-06-27 | 340热轧
28 | 7501800048 | 液压缸活塞杆 | SF601859F | 45号钢；重量4.5KG;直径32 | 根 | 6 | 2023-05-28 | 180热轧
29 | 7501800049 | 液压缸活塞杆 | SF600179F | 45#钢；重量3.0KG；直径32 | 根 | 6 | 2023-05-28 | 180热轧
30 | 7201300053 | 液压缸活塞杆 | * | EC03J0000 | 件 | 8 | 2023-08-11 | 340热轧
31 | 7200600198 | 液压油缸(二) | 02680014DR5005ME013-21 | 32Kg：参照图纸技术要求 | 件 | 20 | 2023-06-27 | 89热轧
32 | 7200600197 | 液压油缸(一) | 02680014DR5005ME013-12 | 20Kg：参照图纸技术要求 | 件 | 16 | 2023-06-27 | 89热轧
33 | 7200600200 | 油缸 | 63/50-30； | 内径63， 活塞直径50； RDYG939;A73629;M279124/5/6 | 台 | 2 | 2023-07-27 | 340管加工车丝
34 | 7200100288 | 液压缸 | 02680014DR5005ME035-54 | CD250B63/45-380A10/01CADMA | 台 | 2 | 2023-06-27 | 89热轧
35 | 7200100193 | 液压缸 | CD250E63/45-500A10/02CADMA |  | 台 | 3 | 2023-08-10 | 89油管热处理
36 | 7200100279 | 液压缸 | CDH2MT4/80/56-1250A1X/B1CFDMWW,XV=320正负40调节，带耳环CGKD50 | 缸径Φ80,杆径Φ56,行程1250 ,中轴式，工作压力25MPa，带球铰耳环 | 台 | 1 | 2023-06-26 | 89油管热处理
37 | 7200400019 | 液压缸 | YG63/45-510 |  | 套 | 1 | 2023-08-10 | 89油管热处理
38 | 7200200084 | 油缸 | CDH2MT4/80/50/300A1X/B1CFDMWW(XV=300) | (油口G3/4)(XV=300)，压力等级25MPa | 台 | 1 | 2023-06-26 | 89油管热处理
39 | 7200100326 | 液压缸 | CD250E80/56-350A10/02CGDMA | 80/56-350 | 台 | 5 | 2023-07-26 | 219厂部
40 | 7200100063 | 液压缸 | CD250B80/45-350B10/02CADMA | 压力等级：25MPa 采用进口密封 连接螺栓12.9级 | 台 | 1 | 2023-08-10 | 219厂部
41 | 7200100151 | 液压缸 | CDH1MT4/63/45/1350A1X/H1CSEMWW XV=700 | 压力等级：25MPa 采用进口密封 连接螺栓12.9级 | 台 | 2 | 2023-08-10 | 219厂部
42 | 7200100141 | 液压缸 | CDH1MP5/63/45/150A1X/H1CSEMWW | 压力等级：25MPa 采用进口密封 连接螺栓12.9级 | 台 | 1 | 2023-08-10 | 219厂部
43 | 7200100047 | 液压缸 | CD250E100/70-450A10/02CADMA L10=425 | 压力等级：25MPa 采用进口密封 连接螺栓12.9级 | 台 | 1 | 2023-08-10 | 219厂部
44 | 7200500050 | 液压缸 | Z0733.03.02.01.01 | 80/50-15 额定压力25MPa JB/T 5000 | 台 | 2 | 2023-08-10 | 219厂部
45 | 7200200067 | 液压缸 | Z219.100.45.120.00 | 压力等级：25MPa 采用进口密封 连接螺栓12.9级 | 台 | 2 | 2023-08-10 | 219厂部
46 | 7200400053 | 液压缸 | CD250E100/56-340A10/011CADMAC02 | 06.46.3-3-4 | 台 | 1 | 2023-08-10 | 340管加工热处理
47 | 7200600152 | 液压缸 | YG100/55-200-F改; | 不锈钢;带磁环及感应开关；压力20Mpa；行程200±0.3；缸径100mm；配性能可靠接近开关；寿命不低于65万次；水不得进入活塞杆腔 | 台 | 1 | 2023-08-10 | 340管加工热处理
48 | 7200400064 | 液压缸 | CDH1MT4/63/45-2000A11/B1CMEMAW |  | 台 | 2 | 2023-08-10 | 340热轧
49 | 7200500016 | 炉顶上下密液压缸 | 80*56-340 | 带耳环，密封材质：尼龙夹布V组，工作压力25MPa | 台 | 1 | 2023-08-10 | 高炉
50 | 7200600055 | 热修位液压缸 | 90/45-203 | 配进口密封 缸径Φ90,杆径Φ45,行程203 工作环境温度-20℃~140℃ 工作压力20MPa,试验压力25MPa 活塞及活塞杆采用V型组合耐高温密封 工作介质水乙二醇液压油 | 台 | 3 | 2023-08-10 | 炼钢厂部
51 | 7200600104 | 液压缸 | PAB03CG00000 100/70-290 | 缸径Φ100,杆径Φ70,行程290 工作环境温度-20℃~70℃ 工作压力15MPa,试验压力18MPa 活塞及活塞杆采用V型组合密封 | 台 | 5 | 2023-08-10 | 340热轧
52 | 7200600109 | 液压缸 | PBA03CJ00000 80/56-130 | 缸径Φ80,杆径Φ56,行程130 工作环境温度-20℃~70℃ 工作压力15MPa,试验压力18MPa 活塞及活塞杆采用V型组合密封 | 台 | 4 | 2023-08-10 | 340热轧
53 | 7200100219 | 液压缸 | CDH1MF3/63/45-310A11/B1CAEMEW |  | 台 | 5 | 2023-08-10 | 340热轧
54 | 7201300043 | 液压缸活塞杆 | CD1MF3/63/45/310A11/B1CAEMEW |  | 件 | 5 | 2023-07-11 | 340热轧
55 | 7200100030 | 液压缸 | CD250B100/70-160A10/02CGDMA+GAK45 | 缸径Φ100,杆径Φ70,行程160 工作环境温度-20℃~70℃ 工作压力15MPa,试验压力18MPa 活塞及活塞杆采用V型组合密封 | 台 | 2 | 2023-08-10 | 340热轧
56 | 7200600246 | 液压缸 | HYZ198-45;100/63-40 |  | 台 | 1 | 2023-06-27 | 340热轧
57 | 7201300030 | 水平夹液压缸活塞杆1 | HM-CG63/36-650-1 |  | 件 | 10 | 2023-07-11 | 340热轧
58 | 7201300031 | 水平夹液压缸6活塞杆2 | HM-CG63/36-650-2 |  | 件 | 10 | 2023-07-11 | 340热轧
59 | 7201300032 | 水平夹液压缸活塞杆 | HM-CG63/36-650-3 |  | 件 | 10 | 2023-07-11 | 340热轧
60 | 7200100095 | 液压缸 | CD250E125/90-180A10/01.1CGDMA L10=290 | 缸径Φ125,杆径Φ90,行程180 工作环境温度-20℃~70℃ 工作压力15MPa,试验压力18MPa 活塞及活塞杆采用V型组合密封 | 台 | 1 | 2023-08-10 | 340热轧
61 | 7200100173 | 液压缸 | SDH2MF3/100/63/460A1XM1CHDA |  | 台 | 2 | 2023-08-10 | 720厂部
62 | 7200400033 | 液压缸 | YG80/45*200-S |  | 台 | 6 | 2023-08-10 | 340管加工热处理
63 | 7200400090 | 液压缸 | CD250A/63/36-450A10/02CGDMA(左侧油口M27*2）, | 带球铰耳环 | 台 | 4 | 2023-06-26 | 340管加工热处理
64 | 7502000050 | 液压缸耳环 | GAK28 |  | 件 | 12 | 2023-07-11 | 340管加工热处理
65 | 7201300033 | 液压缸耳环 | GAK22 |  | 件 | 8 | 2023-07-11 | 340管加工热处理
66 | 7200400076 | 液压缸 | CD250E125/70-340A10/01CADMA370 |  | 台 | 1 | 2023-08-10 | 340管加工热处理
67 | 7200100088 | 液压缸 | CD250E125/70-250A10/01CADMA | 额定压力25MPa JB/T 5000 | 台 | 1 | 2023-08-10 | 340管加工热处理
68 | 7200200020 | 液压缸 | 02690005DR5004ME019-48 | 22.6Kg | 台 | 1 | 2023-08-10 | 180热轧
69 | 7200100027 | 液压缸 | CD250B100/56-500A10/01.4CADMA | 缸径Φ100,杆径Φ56,行程500 工作环境温度-20℃~70℃ 工作压力15MPa,试验压力18MPa 活塞及活塞杆采用V型组合密封 | 台 | 1 | 2023-08-10 | 180管加工热处理
70 | 7200100206 | 液压缸 | CD250E100/56-340A10/01CADMA; | L10=405，压力21MPa | 个 | 2 | 2023-08-10 | 180管加工热处理
71 | 7200400015 | G4225带锯床；锯架升降油缸 | 锯架升降油缸 | 耐压16MPa；无故障工作循环次数65万次；带性能可靠磁性开关 | 台 | 2 | 2023-07-11 | 180管加工热处理
72 | 7200100040 | 液压缸 | CD250B125/90-255A10/02CADMA | 缸径Φ125,杆径Φ90,行程255 工作环境温度-20℃~70℃ 工作压力15MPa,试验压力18MPa 活塞及活塞杆采用V型组合密封 | 台 | 1 | 2023-08-10 | 180管加工热处理
73 | 5722700005 | 液压缸 | CD250B125/90-300A10/01CADMA： 图号：02680018DR5008ME038-46 | 带GAS60球铰耳环 | 台 | 2 | 2023-06-26 | 180管加工热处理
74 | 5722800005 | 液压缸 | CD250E100/56-285A10/01CADMA, 图号：02680018DR5008ME018-10 | 带GAS50球铰耳环. L10=380； | 台 | 4 | 2023-06-26 | 180管加工热处理
75 | 7200500012 | 料流调节阀液压油缸 | 100/70-149 | 带耳环，关节轴承使用国内品牌轴承，密封材质：聚氨酯+丁晴橡胶，工作压力25MPa | 台 | 1 | 2023-09-10 | 高炉
76 | 7200600264 | 液压缸 | CDH1MP5/80/56/740A1X/D1CSEMTC | 压力等级：25MPa 采用进口密封 连接螺栓12.9级;不带传感器 | 台 | 1 | 2023-07-27 | 219厂部
77 | 7200600263 | 液压缸 | 型号:Z0224.04.04.01:100/70-135 | 压力等级：25MPa 采用进口密封 连接螺栓12.9级;不带传感器 | 台 | 3 | 2023-07-27 | 219厂部
78 | 7200500086 | 液压缸 | CDH1MP5/50/36/175A1/B1NAE*WW | 缸径：50；杆径36；行程：175；带耳环 | 台 | 10 | 2023-07-30 | 180热轧
79 | 7200100445 | 液压缸 | CDH1MP5/80/56/705.0A11B1CSDBWW 活塞杆与耳环整体制作 |  | 台 | 2 | 2023-07-30 | 720厂部
80 | 7200200013 | 液压缸 | 02690005DR5003ME005-33 | CD250E120/90-450A10/01CGDMA | 台 | 1 | 2023-09-10 | 180热轧
81 | 7200500005 | 吹扫阀油缸 | 50/28-190 | 带耳环，密封材质：聚氨酯+丁晴橡胶，工作压力25MPa | 台 | 1 | 2023-08-11 | 高炉
82 | 7200500044 | 液压缸 | WG02CD250C/63/40-320A10/02.1HHKAWWW | 带耳环，密封材质：尼龙夹布V组，工作压力25MPa | 台 | 1 | 2023-09-10 | 高炉
83 | 7200400083 | 带锯机;水平虎钳夹紧油缸 | G4250/85 JB/T11588-2013 | G4250/85 | 台 | 1 | 2023-07-30 | 管加工厂部
注：1、投标报价含税，税率13% 2、生产厂家要求全称填写准确无误 3、每一项只能有一个报价
投标人： （盖单位公章）
法定代表人或其委托代理人： （签字或盖章）
日 期： 年 月 日

## Sheet2
（二）商务/技术偏离表
项目名称：2023年5月液压缸公开招标采购项目 项目编号：HGJY-G2023058
偏离类型 | 序号 | 招标方要求内容 | 投标方偏离内容
商务偏离
技术偏离
注：1、如商务无偏离则在偏离内容单元格中填写”无”。如有偏离按序号和招标方要求内容有序对应填写，后将本单位偏离内容按序号顺序填写在一个单元格中。 2、如技术无偏离则在偏离内容单元格中填写”无”。如有偏离按序号和招标内容（规格描述、技术要求及标准、交货期等内容）有序对应填写，后将本单位偏离内容按序号顺序填写在一个单元格中。
投标人： （盖单位公章）
法定代表人或其委托代理人： （签字或盖章）
日 期： 年 月 日