## 一、开标一览表
（一）开标一览表
项目名称：2023年5月力士乐、威克士、贺德克品牌液压件年度公开招标采购项目 项目编号：HGJY-G2023063
序号 | 资材编号 | 资材名称 | 规格型号 | 技术参数 | 执行标准 | 单位 | 数量 | 含税单价(元) | 品牌 | 备注
1 | 6000200401 | 电磁阀插头 | Rexroth插头R901017048 带5米电缆 | IP67 Z4L 24V 带指示 00032018 REXROTH | IEC60947-5-1 | 只 | 1
2 | 6100500238 | 压力继电器大号插头 | 带发光二极管 | R901017048 REXROTH |  | 只 | 1
3 | 6400600007 | 压力传感器 | 3403-17-15.37 | REXROTH | DIN16086-2006 | 只 | 1
4 | 6400600207 | 压力继电器 | HEDE10A1-2X/400/K41G24/1/1V | 品牌 REXROTH | DIN16086-2006 | 只 | 1
5 | 7000100003 | 恒压变量泵 | A10VSO140DRS/32R-VPB22U99 REXROTH | 变量泵,斜盘結构,为工业用 排量140ml/r DR压力控制 32系列 顺时针旋转 带FPM轴封的丁晴橡胶密封 带键直轴DIN 6885 安装法兰ISO 4孔 工作油口连接B和S：SAE,侧面错开90°,公制固定螺钉 辅助泵，通轴驱动 工作介质HM-46#抗磨液压油 |  | 台 | 1
6 | 7000100004 | 恒压变量泵 | A10VSO71DFR1/31R-PPA12N00 SN:30826694 REXROTH | 变量泵,斜盘結构,为工业用 排量71ml/r DR压力控制 10系列 顺时针旋转 带FPM轴封的丁晴橡胶密封 带键直轴DIN 6885 安装法兰ISO 4孔 工作油口连接B和S：SAE,侧面错开90°,公制固定螺钉 辅助泵，通轴驱动 工作介质HM-46#抗磨液压油 |  | 台 | 1
7 | 7000100006 | 恒压变量泵 | A4VSO250DR/30R-PPB13N00 REXROTH |  | GB/T2347-1980 | 台 | 1
8 | 7000100060 | 恒压变量泵 | PVV4-1X/122RA15UMC;REXROTH | 168L/MIN，Pmax=10bar;REXROTH | JB/T7043-2006 | 台 | 1
9 | 7000400012 | 叶片泵 | PV7-17/16-20RE01MCO-16 REXROTH |  | GB/T2347-1980 | 只 | 1
10 | 7000600003 | 恒压变量泵 | A10VS0-28-DFR1/31R-PPA12N00 | 组合件 REXROTH，GB/T2347-1980 |  | 台 | 1
11 | 7000600005 | 恒压变量泵 | A10VS045DFR1/31R-PPA12N00 REXROTH | 组合件 REXROTH，GB/T2347-1980 | GB/T2347-1980 | 台 | 1
12 | 7000600010 | 恒压变量泵 | A4VSO180DR/30R-PPB13N00 | 组合件 REXROTH，GB/T2347-1980 | GB/T2347-1980 | 台 | 1
13 | 7000600016 | 恒压变量泵 | A4VSO125DR/22R-PPB13N00 | 品牌：REXROTH；变量泵,斜盘結构,为工业用 排量125ml/r DR压力控制 22系列 顺时针旋转 带FPM轴封的丁晴橡胶密封 带键直轴DIN 6885 安装法兰ISO 4孔 工作油口连接B和S：SAE,侧面错开90°,公制固定螺钉 无辅助泵，无通轴驱动 工作介质HM-46#抗磨液压油 | GB/T2347-1980 | 台 | 1
14 | 7000600020 | 恒压变量泵 | A10VSO140DRS/32R-VPB12N00;REXROTH | 变量泵,斜盘結构;排量140ml/r DR压力控制;32系列;顺时针旋转;FKM氟橡胶;带键直轴DIN 6885;安装法兰ISO 4孔;通轴驱动;工作介质68#脂肪酸脂液压油 | GB/T7043-2006 | 台 | 1
15 | 7100100022 | 电磁溢流阀 | DBW10B2-5X/3506EG24N9K4/V | REXROTH |  | 只 | 1
16 | 7100100024 | 电磁溢流阀 | DBW20A3-5X/315-6AG24N9K4 REXROTH | REXROTH |  | 只 | 1
17 | 7100100029 | 叠加式减压阀 | ZDR10DP7-5X/210YM DIN24 340 A型 | REXROTH |  | 只 | 1
18 | 7100100087 | 电磁溢流阀 | DBW10A2-5X/315-6EG24N9K4 DC24V | REXROTH | GB/T8100-2006 | 只 | 1
19 | 7100100109 | 先导减压阀 | DR10-5-5X/200Y REXROTH | 先导减压阀 10规格 调节元件带护罩的六角套筒螺丝 压力可调至200bar 内控外排 | GB/T8107-2012 | 只 | 1
20 | 7100100110 | 先导减压阀 | DR20-5-5X/200Y DIN24 340 A型 | REXROTH |  | 只 | 1
21 | 7100100114 | 电磁溢流阀 | DBW20B2-52/315-6EW230N9K4 | 组合件 |  | 只 | 1
22 | 7100100117 | 先导减压阀 | DR30-5-5X/200Y REXROTH DIN24 340 A型 | 先导减压阀 30规格 调节元件带护罩的六角套筒螺丝 压力可调至200bar 内控外排 |  | 只 | 1
23 | 7100100148 | 叠加式减压阀 | ZDR10DA7-5X/210Y | REXROTH | JB/T10365-2002 | 只 | 1
24 | 7100100156 | 电磁减压阀 | ZDR6DP2-43/75YM | REXROTH | JB/T10365-2002 | 只 | 1
25 | 7100100200 | 先导式顺序阀 | DZ20-7-50/100YM，Rexroth | 先导式 | DIN24 340 A型 | 只 | 1
26 | 7100100201 | 先导式顺序阀 | DZ20-7-50/315XY，Rexroth | 先导式 | DIN24 340 A型 | 只 | 1
27 | 7100100221 | 三通减压阀 | 3DR10P5-6X/315Y/00M，REXROTH | 10通径,可调至315bar | JB/T10365-2002 | 只 | 1
28 | 7100100264 | 顺序阀 | DZ20-2-5X/100M;REXROTH | 20通径;带保护罩的调节螺钉;最高调节压力100bar;无单向阀;DIN24 340 A型 | JB/T10365-2002 | 只 | 1
29 | 7100100265 | 减压阀 | DR10-5-5X/50Y;REXROTH | 先导式减压阀;10通径;带护罩六角套筒;压力设定至50bar;内控外泄 | GB/T13927-1992 | 只 | 1
30 | 7100200003 | 单向节流阀 | Z2FS10-5-33/V | REXROTH，DIN24 340 A型 |  | 只 | 1
31 | 7100200015 | 叠加式双单向节流阀 | Z2FS10-5-31/V 德国DIN24 340 A型 | REXROTH，DIN24 340 A型 |  | 只 | 1
32 | 7100200017 | 叠加式双单向节流阀 | Z2FS6-2-43/2QV DIN24 340 A型 | REXROTH，DIN24 340 A型 |  | 只 | 1
33 | 7100200018 | 叠加式液控单向阀 | Z2S6-2-6X DIN24 340 A型 | REXROTH，DIN24 340 A型 |  | 只 | 1
34 | 7100200034 | 节流阀 | DRVP25S1-10B/ 德国DIN24 340A | REXROTH，DIN24 340 A型 | 德国DIN24 340A | 只 | 1
35 | 7100200043 | 双单向节流阀 | Z2FS10-5-3X/V REXROTH |  | JB/T10365-2002 | 只 | 1
36 | 7100200055 | 调速阀 | 2FRM6B76-3X/0.2QMV REXROTH |  | GB/T8100-2006 | 只 | 1
37 | 7100200088 | 平衡阀 | FD32PA10/B06 | REXROTH |  | 只 | 1
38 | 7100200113 | 调速阀 | 2FRM16-3X/160LB | 16通径；耐压等级31.5Mpa；调压值160bar；Rexroth | DIN24 340 A型 | 只 | 1
39 | 7100200119 | 叠加式单向节流阀 | Z2FS6-2-4X/2QV;REXROTH | 6通径;节流口A和B;标准型;氟橡胶 | GB/T3452.1-1992 | 只 | 1
40 | 7100200120 | 叠加式单向节流阀 | Z2FS22-8-3X/S;REXROTH | 叠加式单向节流阀;通径25;进口节流 | GB/T3452.1-1992 | 只 | 1
41 | 7100200121 | 叠加式单向节流阀 | Z2FS22-8-3X/S2;REXROTH | 叠加式单向节流阀;通径25;出口节流 | GB/T3452.1-1992 | 只 | 1
42 | 7100200122 | 叠加式单向节流阀 | Z2FS6-2-3X/2Q;REXROTH | 叠加式单向节流阀;通径6;节流口A和B;标准型 | GB/T3452.1-1992 | 只 | 1
43 | 7100200123 | 节流阀 | MG15G1X/;REXROTH | 管式节流阀;15通径 | JB/T10365-2002 | 只 | 1
44 | 7100300034 | 单向阀 | SL10GA3-4X | BOSCH REXROTH | GB/T8100-2006 | 只 | 1
45 | 7100300043 | 电磁换向阀 | 4WE10D3X/CG24N9Z5L REXROTH |  | GB/T3452.1-1992 | 只 | 1
46 | 7100300047 | 电磁换向阀 | 4WE10D5X/OFEG24N9K4/M REXROTH | 三位四通电磁换向阀 10通径 D型中位机能 高性能电磁铁 24V直流 带隐式手动应急操作 | JB/T10365-2002 | 只 | 1
47 | 7100300050 | 电磁换向阀 | 4WE10E3X/CG24N9K4+Z5L REXROTH |  | GB/T3452.1-1992 | 只 | 1
48 | 7100300052 | 电磁换向阀 | 4WE10E62/EG24N9K4 REXROTH |  | GB/T3452.1-1992 | 只 | 1
49 | 7100300054 | 电磁换向阀 | 4WE10J33/CG24N9K4 | REXROTH | ISO4401 | 只 | 1
50 | 7100300063 | 电磁换向阀 | 4WE6D62/EG24N9K4/B10 | REXROTH | ISO 4401 | 只 | 1
51 | 7100300064 | 电磁换向阀 | 4WE6D62/OFEG24N9K4 | REXROTH | ISO 4401 | 只 | 1
52 | 7100300065 | 电磁换向阀 | 4WE6D6X/EG24N9DL | REXROTH | ISO4401 | 只 | 1
53 | 7100300071 | 电磁换向阀 | 4WE6J61/EG24N9K4 | REXROTH | ISO 4401 | 只 | 1
54 | 7100300117 | 电磁换向阀 | 4WEH16J7X/6EG24N9K4 REXROTH | 三位四通电磁换向阀 16通径 J型中位机能 高性能电磁铁 24V直流 带隐式手动应急操作 | GB/T8100-2006 | 只 | 1
55 | 7100300174 | 电液换向阀 | 4WEH16J7X/6EG24N9ETK4 REXROTH DIN24 340 A型 | DIN24 340 A型 |  | 只 | 1
56 | 7100300177 | 电液换向阀 | 4WEH10HD4X/0F6EG24NETZ5L REXROTH |  | ISO 4401 | 只 | 1
57 | 7100300208 | 叠加式液控单向阀 | Z2S10-2-3X 德国DIN24 340 A型 | REXROTH |  | 只 | 1
58 | 7100300234 | 手动换向阀 | 4WMM10J3X/F REXROTH | DIN24340-2-1982 | DIN24340-2-1982 | 只 | 1
59 | 7100300236 | 手动换向阀 | 4WMM6E5X/FB12 REXROTH | 手动式 6通径 带定位机构 | JB/T10365-2002 | 只 | 1
60 | 7100300257 | 液控单向阀 | SL10PA1-4X | REXROTH | GB12730-2002 | 只 | 1
61 | 7100300258 | 液控单向阀 | SL20PA1-4X/V REXROTH 德国DIN24 340 A型 | 带泄漏口 20通径 底板安装 带卸载功能 开启压力3bar 丁晴橡胶 | 德国DIN24 340 A型 | 只 | 1
62 | 7100300259 | 液控单向阀 | SL30PA1-4X REXROTH 德国DIN24 340 A型 | 带泄漏口 30通径 底板安装 带卸载功能 开启压力3bar 丁晴橡胶 | 德国DIN24 340 A型 | 只 | 1
63 | 7100300305 | 液控单向阀 | SL20PA1-4X | REXROTH | GB12730-2002 | 只 | 1
64 | 7100300308 | 二位四通电磁阀 | 3WE10B3X/CG24NZ5L | REXROTH | JB/T6376-2007 | 只 | 1
65 | 7100300362 | 电磁比例减压阀 | DREM20-5X/100YG24Z4 | Rexroth | ISO 4401 | 只 | 1
66 | 7100300363 | 电液换向阀 | 4WRAEB6E25-1X/G24N9DK26/MR | REXROTH | JB/T6376-2005 | 只 | 1
67 | 7100300364 | 电液比例换向阀 | 4WRZ16W8-100-7X/6EG24N9TZ5L/D3M | Rexroth | JB/T10365-2002
68 | 7100300386 | 液控单向阀 | SV30PA1-4X;REXROTH | 开启压力2.5bar,30通径，底板式安装 工作压力31.5MPa，带卸载功能不带泄漏口 | JB/T 10364-2002 | 只 | 1
69 | 7100300429 | 液控单向阀 | SL30PB4-4X;REXROTH | 带泄漏口 32通径 底板安装 不带卸载功能 开启压力10bar 丁晴橡胶 REXROTH | 德国DIN24 340 A型 | 只 | 1
70 | 7100300442 | 叠加式液控单向阀 | Z2S16-1-5X;REXROTH | 16通径;AB口无泄漏封闭;开启压力3bar | JB/T10365-2002 | 只 | 1
71 | 7100300443 | 叠加式液控单向阀 | Z2S10-1-3X;REXROTH | 叠加式液控单向阀;通径10;开启压力3bar | JB/T10365-2002 | 只 | 1
72 | 7100300444 | 叠加式液控单向阀 | Z2S22-1-5X;REXROTH | 叠加式液控单向阀;通径22;开启压力3bar | JB/T10365-2002 | 只 | 1
73 | 7100300445 | 叠加式单向阀 | Z1S6C2-4X;REXROTH | 叠加式单向阀;6通径;油口A无泄漏密封（A2→A1）;开启压力3bar | GB/T3452.1-1992 | 只 | 1
74 | 7100300446 | 板式液控单向阀 | SL30PB2-4X;REXROTH | 板式液控单向阀;有泄漏油口;32通径;底板安装;不带所载功能;开启压力5bar | JB/T10365-2002 | 只 | 1
75 | 7100300447 | 单向阀 | M-SR10KE05-1X/V;REXROTH | 直角式插装单向阀;10通径;标准型开启压力;氟橡胶 | JB/T10365-2002 | 只 | 1
76 | 7100300448 | 单向阀 | M-SR20KE05-10;REXROTH | 直角式插装单向阀;20通径;标准型开启压力;氟橡胶 | JB/T10365-2002 | 只 | 1
77 | 7100300449 | 电液换向阀 | 4WEH22J-7X/6EG24N9ETS2K4;REXROTH | 电液换向阀;J型中位机能;高性能电磁铁;24V直流 带隐式手动应急操作;内控内泄;插头带指示灯 | JB/T10365-2002 | 只 | 1
78 | 7100300450 | 电液换向阀 | 4WEH16J7X/6EG24N9ETK4/B10;REXROTH | 电液换向阀;16通径;J型中位机能;高性能电磁铁;24V直流 带隐式手动应急操作;内控内泄;插头带指示灯;节流孔1mm | JB/T10365-2002 | 只 | 1
79 | 7100400028 | 电磁换向阀 | 4WE10D3X/OFCG24N9Z5L | REXROTH |  | 只 | 1
80 | 7100400037 | 电磁减压阀 | DR30-5-5X/315-Y-M/V | REXROTH | GB/T8100-2006 | 只 | 1
81 | 7100400105 | 平衡阀 | FD-25-PA21/B04V | REXROTH | JB/T10367-2002 | 只 | 1
82 | 7100400109 | 控制盖板 | LFA32RF-7X/FX15;REXROTH | 控制盖板;32通径;RF型;带遥控口;X口带阻尼1.5mm | GB/T2877-2007 | 只 | 1
83 | 7100500026 | 比例换向阀 | 4WRZ16W6-150-70-6EG24N9K4/D3M REXROTH DIN24 340 A型 | DIN24 340 A型 |  | 只 | 1
84 | 7100500028 | 比例换向阀 | 4WRZ32W8-520-7X/6EG24N9K4/M REXROTH | REXROTH | ISO4401 | 只 | 1
85 | 7100500029 | 比例换向阀 | 4WRZE16EB100-70/6EG24N9K3X/A1M SN0000001 REXROTH 德国DIN24 340 A型 | 德国DIN24 340 A型 | 德国DIN24 340 A型 | 只 | 1
86 | 7100500047 | 比例减压阀 | DREBE6X-1X/175MG24K31F1M 811402083 REXROTH 德国DIN24 340 A型 | 带集电控制器 6通径 压力等级175bar DC24V | 德国DIN24 340 A型 | 只 | 1
87 | 7100500059 | 电液比例换向阀 | 4WRE10W50-2X/G24K4/V REXROTH 德国DIN24 340 A型 | 外控放大板 10通径 W50机能 流量520L/min 线圈可拆卸的比例电磁铁 24VDC 带手动应急操作 外控外排 不带减压阀 工作介质HM-46#抗磨液压油 | 德国DIN24 340 A型 | 只 | 1
88 | 7100500061 | 电液比例换向阀 | 4WRKE16E1-200L-3X/6EG24ETK31/A1D3M REXROTH DIN24 340 A型 | 内置放大板 16通径 中位机能E1型 额定流量200L 特性曲线线性 线圈可拆卸比例电磁铁 DC24V 外控外排 带符合E DIN 43 563-AM6的插座 给定值/实际值±10V 带减压阀ZDR 6DPO-4X/40YM-W80 丁晴橡胶 工作介质HM-46#抗磨液压油 |  | 只 | 1
89 | 7100500062 | 电液比例换向阀 | 4WRTE25V1-350L-4X/6EG24ETK31/A1M REXROTH DIN24 340 A型 | 内置放大板 25通径 中位机能E型 额定流量350L DC24V 带符合E DIN 43 563-AM6的插座 给定值／实际值±10V 氟橡胶 工作介质水HM-46#抗磨液压油 |  | 只 | 1
90 | 7100500063 | 电液比例换向阀 | 4WRZ10E-85-7X/6EG24N9ETK4/D3M REXROTH DIN24 340 A型 | 内置放大板 10通径 中位机能E型 额定流量85L DC24V 带符合E DIN 43 563-AM6的插座 给定值／实际值±10V 氟橡胶 工作介质水HM-46#抗磨液压油 |  | 只 | 1
91 | 7100500066 | 电液比例换向阀 | 4WRZ16W6-100-7X/6EG24N9ETK4/D3M REXROTH DIN24 340 A型 | 外控放大板 10通径 W6机能 流量100L/min 线圈可拆卸的比例电磁铁 24VDC 带手动应急操作 外控外排 不带减压阀 工作介质HM-46#抗磨液压油 |  | 只 | 1
92 | 7100500067 | 电液比例换向阀 | 4WRZ16W6-100-7X/6EG24N9K4/D3M REXROTH | 外控放大板 16通径 W6机能 流量100L/min 线圈可拆卸的比例电磁铁 24VDC 带手动应急操作 外控外排 不带减压阀 工作介质HM-46#抗磨液压油 |  | 只 | 1
93 | 7100500070 | 电液比例换向阀 | 4WRZ25E3-325-7X/6EG24N9ETK4/D3M REXROTH | 内置放大板 25通径 中位机能E型 额定流量325L DC24V 带符合E DIN 43 563-AM6的插座 给定值／实际值±10V 氟橡胶 工作介质HM-46#抗磨液压油 |  | 只 | 1
94 | 7100500081 | 比例阀控制板 | VT5035-1X | Rexroth 德国EN982 | 德国EN982 | 只 | 1
95 | 7100500082 | 比例阀控制板 | VT-VSPA2-50-1X/T1 | REXROTH 德国EN982 | 德国EN982 | 只 | 1
96 | 7100500097 | 比例阀 | 4WRZE16E150-7X/6EG24N9ETK31/A1D3V | 内置放大板;16通径;中位机能E型;额定流量150;/min;板式结构;线圈可单独拆卸的比例电磁铁;DC24V;带保护罩应急手动操作;内控内排;带符合E DIN 43563-AM6-3的插座;输入信号±10V;带减压阀;氟橡胶密封;REXROTH | 德国DIN24 340A型 | 只 | 1
97 | 7100500099 | 电液比例换向阀 | 4WRZE10W1-85-7X/6EG24N9ETK31/F1D3M | DN10,自带放大板，带插头;品牌：REXROTH |  | 只 | 1
98 | 7100500101 | 电液比例换向阀 | 4WRZE16W8-150-7X/6EG24N9EK31/F1D3M | DN16,自带放大板，带插头，REROTH | ISO 4401 | 只 | 1
99 | 7100500111 | 电液比例换向阀 | 4WRZ25W325-5X/6A24NEZ4/D3M;REXROTH | REXROTH | ISO 4401 | 只 | 1
100 | 7100500130 | 比例阀 | 4WRZE25W6-220-7X/6EG24N9EK31/F1D3M;REXROTH | 电液控比例阀;带内置放大板;25通径;W6机能;流量220L/min;线圈可单独拆卸的比例电磁铁;24V;带保护罩手动应急操作;内控外泄;带符合E DIN 43563-AN6-3的插座;4-20mA信号;带减压阀;丁晴橡胶 | JB/T10373－2002 | 只 | 1
101 | 7100500131 | 比例阀 | 4WRZE32E1-520-7X/6EG24N9EK31/F1D3M;REXROTH | 电液控比例阀;带内置放大板;32通径;E1机能;流量520L/min;线圈可单独拆卸的比例电磁铁;24V;带保护罩手动应急操作;内控外泄;带符合E DIN 43563-AN6-3的插座;4-20mA信号;带减压阀;丁晴橡胶 | JB/T10373－2002 | 只 | 1
102 | 7102600080 | 压力补偿阀 | ZDC25P-21/M | REXROTH |  | 只 | 1
103 | 7100500089 | 比例放大器 | EEA-PAM-513-A-32 | VICKERS |  | 只 | 1
104 | 7100500090 | 比例放大器 | EEA-PAM-523-A-32 DIN 41494 | VICKERS | DIN 41494 | 只 | 1
105 | 7100300413 | 比例换向阀 | KDG5V-7-33C170N-M1-PF7-H1-10 | 额定压力315bar;流量200L/min;VICKERS | ISO4401 | 只 | 1
106 | 7100300414 | 比例换向阀 | KDG5V-8-2C280N-M1-PF7-H1-10 | 额定压力315bar;流量300L/min;VICKERS | ISO4401 | 只 | 1
107 | 7100300415 | 比例换向阀 | KDG5V-7-2C200N-M1-PF7-H1-10 | 额定压力315bar;流量200L/min;VICKERS | ISO4401 | 只 | 1
108 | 7100500034 | 比例换向阀 | KBDG5V-7-2C180N100-X-M2-PE7-H1-10 VICKERS | DIN24340-2-1982 | DIN24340-2-1982 | 只 | 1
109 | 7100500036 | 比例换向阀 | KBFDG4V-3-2C20N10-Z-PE7-H7-10 VICKERS | ISO4401 | ISO4401 | 只 | 1
110 | 7100500040 | 比例换向阀 | KBFDG5V-7-33C160N-EX-M2-PE7-H1-10 VICKERS | ISO4401 | ISO4401 | 只 | 1
111 | 7100500113 | 比例换向阀 | KBDG5V-7-2C130N65-E-M2-PE7-H1-10； VICKERS | 电流控制信号4－20mA;内置放大板； VICKERS | ISO 4401 | 只 | 1
112 | 7100400098 | 插装阀 | CVI-25-D20-2-M-10;VICKERS | 插装阀NG25;面积比1:2;VICKERS | GB/T2877-2007 | 只 | 1
113 | 7100100015 | 电磁溢流阀 | CG5V-8FW-DMU-H5-20 EATON Vickers | 带手动调整和电气带载/卸载的阀 安装面8=AS-08-2-A 压力调整控制范围3至210bar 手动调整形式W=螺丝/锁紧螺母 电磁铁接线方式U=ISO 4400(DIN 43650) 线圈额定值H=24VDC |  | 只 | 1
114 | 7100100017 | 电磁溢流阀 | CG5V-8GW-DMU-H5-20 EATON Vickers | 带手动调整和电气带载/卸载的阀 安装面8=AS-08-2-A 压力调整控制范围3至350bar 手动调整形式W=螺丝/锁紧螺母 电磁铁接线方式U=ISO 4400(DIN 43650) 线圈额定值H=24VDC |  | 只 | 1
115 | 7100400097 | 电液换向阀 | DG5V-10-H-2C-M-U-H-10 | 介质:水乙二醇液压油;底板安装,P/T/A/B油口压力额定值350bar;阀规格 CETOP 10,ISO4401-10,NFP A D10;带手动操作;先导阀型式CETOP 3安装型式,高性能;阀芯型式闭式中位（全部油口）;阀芯弹簧对中;线圈型式ISO4400(DIN 43650);VICKERS | ISO 4401 | 只 | 1
116 | 7100500020 | 比例阀 | KBHDG5V-7-5C200N115-M1-PE7-H4-10 | DN16 换向平稳 响应速度快 互不相通油口泄漏 | ISO 4401 | 只 | 1
117 | 7000100013 | 恒压变量泵 | PVH098R13AJ30A250000002001AE01A VICKERS | 变量泵,斜盘結构,为工业用 排量71ml/r DR压力控制 10系列 顺时针旋转 带FPM轴封的丁晴橡胶密封 带键直轴DIN 6885 安装法兰ISO 4孔 工作油口连接B和S：SAE,侧面错开90°,公制固定螺钉 辅助泵，通轴驱动 工作介质HM-46#抗磨液压油 | GB/T2347-1980 | 台 | 1
118 | 7000100014 | 恒压变量泵 | PVH131R13AF30A250000002001/AE010A VICKERS | PVH系列泵 131ml/r 顺时针旋转 通轴驱动泵，带SAE"A"2螺栓后法兰安装(SAE J744-82-2） 轴密封件二道双向 平键 工作介质HM-46#抗磨液压油 |  | 台 | 1
119 | 7000600009 | 恒压变量泵 | PVH098R01AJ30A250000002001AB010A |  | Q/GAKY001-2011;B系列 | 台 | 1
120 | 7000100011 | 恒压变量泵 | PVH098R01AJ30A250000001001AB010A | PVH系列泵 98.3ml/r 顺时针旋转 通轴驱动泵，带SAE"A"2螺栓后法兰安装(SAE J744-82-2） 轴密封件二道双向 压力补偿器设定值250 bar 平键 工作介质水乙二醇 | GB/T2347-1980 | 台 | 1
121 | 7000100017 | 恒压变量泵 | PVXS-066-M-R-DF-0000-000 No.806052041701 VICKERS | 开式回路泵，变量，单个装置66立方厘米/转，顺时针，平键安装 |  | 台 | 1
122 | 7000100018 | 恒压变量泵 | PVXS-180-M-R-DF-0000-000 VICKERS |  | GB/T2347-1980 | 台 | 1
123 | 7000100019 | 恒压变量泵 | PVXS-250-M-R-DF-0000-000 VICKERS | 开式回路泵，变量，单个装置250立方厘米/转，顺时针，平键安装 | GB/T2347-1980 | 台 | 1
124 | 7000100064 | 恒压变量泵 | PVM131ER10GS02AAA28000000A0A VICKERS | PVM系列泵 131ml/r 顺时针旋转 通轴驱动泵，带SAE"A"2螺栓后法兰安装(SAE J744-82-2） 轴密封件二道双向 平键 工作介质HM-46#抗磨液压油 | GB/T2347-1980 | 台 | 1
125 | 7000100066 | 恒压变量泵 | PVM131ER130S04AAAC28000000CA0A VICKERS | PVM系列泵 排量131ml/r 顺时针旋转 通轴驱动泵4个安装螺丝，SAE"A"2螺栓后法兰安装(SAE J744-82-2） 轴密封件二道双向 平键 工作介质HM-46#抗磨液压油 | GB/T2347-1980 | 台 | 1
126 | 7000100067 | 恒压变量泵 | PVH141R13AF30A230000002001AB010A | VICKERS;PVH系列泵;额定压力280bar;最大压力350bar;排量141ml/r;工作介质水乙二醇抗燃液压油 | GB/T2347-1980 | 台 | 1
127 | 7000500015 | 恒压变量泵 | PVH131R13AF30A250000001001AB010 | VICKERS | GB/T7785-2013 | 台 | 1
128 | 7000500003 | 液压泵 | PVXS-130-M-R-DF-0000-000 VICKES | 开式回路泵 变量 "X"系列 单个装置 130ml/r 基本标准米制 顺时针旋转 DF压力补偿器 工作介质水乙二醇 | GB/T2347-1980 | 台 | 1
129 | 7000600007 | 液压泵 | PVH098R01AD30A250000002001AB010A PartNo:02-334632 VICKERS |  | ISO9001 | 台 | 1
130 | 7001000005 | 液压泵轴封 | PVXS-180-M-R-DF-0000-000 VICKERS | ISO9001 | ISO9001 | 个 | 1
131 | 7100100128 | 溢流阀 | DGMC23AT CW BT CW41 VICKERS |  | JB/T10365-2002 | 只 | 1
132 | 6100500342 | 压力继电器 | EDS 3446-1-0250-Y00+ZBE06+ZBM3000 | HYDAC | DIN16086-2006 | 只 | 1
133 | 6400600012 | 压力继电器 | EDS344-2-250+ZBE02+ZBM300 VDE0100 | 精度等级正负0.5% 过载压力400Bar 测量范围0-250Bar 测量介质温度-25℃ - +80℃ PNP晶体管输出 2路开关输出 耐振≤10g/0..500HZ 耐冲击≤50g/11ms | VDE0100 | 只 | 1
134 | 6400600014 | 压力继电器 | EDS3446-2-0400-Y00+ZBE06+ZBM3000 HYDAC |  | VDE0100 | 只 | 1
135 | 6400600016 | 压力继电器 | EDS344-3-400-000+ZBE02 | 精度等级正负0.5% 过载压力800Bar 测量范围0-400Bar 测量介质温度-25℃ - +80℃ PNP晶体管输出 1路开关输出，1路模拟输出 耐振≤10g/0..500HZ 耐冲击≤50g/11ms | DIN16086-2006 | 只 | 1
136 | 6400600052 | 压力继电器 | EDS 344-2-016-Y00+ZBE02+ZBM300 DIN3852/VDE0100 | 输出2个开关量 HYDAC | DIN3852/VDE0100 | 只 | 1
137 | 6400600389 | 电子压力开关 | EDS3346-2-0250-000 | 输出2个开关量，带安装支架和插头，HYDAC | DIN16086-2006 | 只 | 1
138 | 7100300293 | 电磁换向阀 | WSM06020W-01M-C-N-24DG;HYDAC |  | GB/T8107-2012 | 只 | 1
139 | 7101800059 | 高压球阀 | KHB-14SR-1112-03X DIN2353 | HYDAC，DIN2353 |  | 只 | 1
140 | 7101800080 | 高压球阀 | KHM-32-F6-11141-02X | HYDAC，DIN2353 |  | 只 | 1
141 | 7500200002 | 滤油车 | OFU10P2N2B10B HYDAC | ISO9001 | ISO9001 | 台 | 1
142 | 7500200006 | 脱水过滤除气装置 | FAM-75E-M-2-A-100/005-R-H-C2-A-00;HYDAC | 工作电压380V，流量75L/min，带水份传感器，品牌HYDAC | ISO9001 | 套 | 1
143 | 7500400058 | 槽下液压站循环过滤器 | RFBN/HC330DL20D1.0/-L24 | HYDAC，带滤芯；0330R010BN3HC | Q/JAVF500/50-2001 | 只 | 1
144 | 7500400059 | 槽下液压站回油过滤器 | RFBN/HC330DL10D1.0/-L24 | HYDAC，带滤芯；0330R010BN3HC | Q/JAVF500/50-2001 | 只 | 1
145 | 7500400077 | 双筒管路过滤器 | RFLDW/HC2500CAI100X-L24 | 流量2500l/min，压力1.6MPa，HYDAC | GB/T 26114-2010 | 套 | 1
146 | 7500500013 | 过滤器滤芯 | 0110D005BN3HC 过滤精度5um | HYDAC | GB/T20080-2006 | 只 | 1
147 | 7500500015 | 过滤器滤芯 | 0140D005BN4HC HYDAC |  |  | 只 | 1
148 | 7500500017 | 过滤器滤芯 | 0160D010BN4HC 过滤精度10um | HYDAC | GB/T20080-2006 | 只 | 1
149 | 7500500018 | 过滤器滤芯 | 0160R005BN4HC 过滤精度5um | HYDAC | GB/T20080-2006 | 只 | 1
150 | 7500500019 | 过滤器滤芯 | 1300R010BN4HC 过滤精度10um | 纸质 HYDAC | GB/T20080-2006 | 只 | 1
151 | 7500500022 | 过滤器滤芯 | 0330D005BN4HC HYDAC |  | GB/T20080-2006 | 只 | 1
152 | 7500500023 | 过滤器滤芯 | 0330R010BN4HC HYDAC |  | GB/T20080-2006 | 只 | 1
153 | 7500500025 | 过滤器滤芯 | 0500D010BN4HC HYDAC |  | GB/T20080-2006 | 只 | 1
154 | 7500500026 | 过滤器滤芯 | 0500R005BN3HC HYDAC |  | GB/T20080-2006 | 只 | 1
155 | 7500500027 | 过滤器滤芯 | 0660D003BN4HC HYDAC |  | GB/T20080-2006 | 只 | 1
156 | 7500500029 | 过滤器滤芯 | 0240R005BN4HC HYDAC |  | GB/T20080-2006 | 只 | 1
157 | 7500500031 | 过滤器滤芯 | 0850R003BN4HC HYDAC |  | GB/T20080-2006 | 只 | 1
158 | 7500500032 | 过滤器滤芯 | 0660D010BN4HC HYDAC |  | GB/T20080-2006 | 只 | 1
159 | 7500500033 | 过滤器滤芯 | 0850R005BN4HC HYDAC |  | GB/T20080-2006 | 只 | 1
160 | 7500500034 | 过滤器滤芯 | 0240R020BN4HC HYDAC |  | GB/T20080-2006 | 只 | 1
161 | 7500500035 | 过滤器滤芯 | 0160R010BN4HC HYDAC |  | GB/T20080-2006 | 只 | 1
162 | 7500500036 | 过滤器滤芯 | 0660R010BN4HC HYDAC |  | GB/T20080-2006 | 只 | 1
163 | 7500500037 | 过滤器滤芯 | 0850R010BN4HC HYDAC |  | GB/T20080-2006 | 只 | 1
164 | 7500500038 | 过滤器滤芯 | 2600R010BN4HC HYDAC |  | GB/T20080-2006 | 只 | 1
165 | 7500500039 | 过滤器滤芯 | 0950R20BN3HC HYDAC |  | GB/T20080-2006 | 只 | 1
166 | 7500500040 | 过滤器滤芯 | 0850R020BN4HC HYDAC |  | GB/T20080-2006 | 只 | 1
167 | 7500500041 | 过滤器滤芯 | 0850R100 W/HC | HYDAC | GB/T20080-2006 | 只 | 1
168 | 7500500045 | 过滤器滤芯 | 0850R100BN4HC HYDAC |  | GB/T20080-2006 | 只 | 1
169 | 7500500048 | 过滤器滤芯 | 0950R020BN3HC HYDAC |  | GB/T20080-2006 | 只 | 1
170 | 7500500050 | 过滤器滤芯 | 1300 R 10 BN4HC HYDAC |  | GB/T20080-2006 | 只 | 1
171 | 7500500053 | 过滤器滤芯 | 1300R005BN4HC HYDAC |  | GB/T20080-2006 | 只 | 1
172 | 7500500054 | 过滤器滤芯 | 0950R010BN4HC HYDAC |  | GB/T20080-2006 | 只 | 1
173 | 7500500055 | 过滤器滤芯 | FAX-250*10 HYDAC |  | GB/T20080-2006 | 只 | 1
174 | 7500500064 | 过滤器滤芯 | FAX-250*5 过滤精度5um | HYDAC | GB/T20080-2006 | 只 | 1
175 | 7500500067 | 过滤器滤芯 | SWQ-50X 过滤精度50um | HYDAC | GB/T20080-2006 | 只 | 1
176 | 7500500068 | 过滤器滤芯 | 1300R020BN4HC HYDAC |  | GB/T20080-2006 | 只 | 1
177 | 7500500069 | 过滤器滤芯 | WY-300*10Q2 过滤精度10um | HYDAC | GB/T18853-2002 | 只 | 1
178 | 7500500070 | 过滤器滤芯 | 1300R100W/HC 过滤精度100um | HYDAC |  | 只 | 1
179 | 7500500072 | 过滤器滤芯 | 1700R010BN4HC HYDAC |  | ISO4572 | 只 | 1
180 | 7500500091 | 过滤器滤芯 | 16RB250G50F-VA（TNX-250×K5) 过滤精度5um | HYDAC | GB/T20080-2006 | 只 | 1
181 | 7500500092 | 过滤器滤芯 | 400LD140K5-OVG 过滤精度5um | HYDAC |  | 只 | 1
182 | 7500500098 | 过滤器滤芯 | HX-100*5 过滤精度5um | HYDAC |  | 只 | 1
183 | 7500500099 | 过滤器滤芯 | FAX160*10 过滤精度10um | HYDAC |  | 只 | 1
184 | 7500500101 | 过滤器滤芯 | 2600R003BN4HC HYDAC |  | ISO4572 | 只 | 1
185 | 7500500108 | 过滤器滤芯 | SPL-100 过滤精度100um | HYDAC |  | 只 | 1
186 | 7500500125 | 过滤器滤芯 | 0660R100W/HC;HYDAC |  | GB/T20080-2006 | 只 | 1
187 | 7500500185 | 高压过滤器滤芯 | 0990D010BN4HC HYDAC | 规格990；过滤精度10UM;滤芯材质BN4HC；HYDAC | GB/T20080-2006 | 只 | 1
188 | 7500500186 | 过滤器滤芯 | 0990D005BN4HC,HYDAC | 过滤精度5um,ISO4577 | GB/T20080-2006 | 只 | 1
189 | 7500500205 | 过滤器滤芯 | 0330D010BN4HC;HYDAC | 过滤精度10um；滤芯材质BN4HC；额定压力16MPA;HYDAC | GB/T20080-2006 | 只 | 1
190 | 7500500228 | 过滤器滤芯 | ELFP7F10W1.X | HYDAC | GB/T20080-2006 | 只 | 1
191 | 7500500246 | FAM-75E出油口滤芯 | 3944992；N100DM005 HYDAC | HYDAC | GB/T18853-2002 | 只 | 1
192 | 7500500247 | FAM-75E进油口滤芯 | 1265447；0160 D 200 W/HC /-V | HYDAC |  | 只 | 1
193 | 7500500248 | FAM-75E空滤 | 1265765;0160 MU 003 M | HYDAC |  | 只 | 1
194 | 7500600008 | 过滤器滤芯 | 0660R020BN4HC | 过滤精度20um,ISO4572,HYDAC | ISO4572 | 只 | 1
195 | 7500600009 | 过滤器滤芯 | 0950R100W/HC | 过滤精度100um,ISO4575,HYDAC | GB/T20080-2006 | 只 | 1
196 | 7500600010 | 过滤器滤芯 | 2600R003BN4HC | 过滤精度3um,ISO4577,HYDAC | ISO4572 | 只 | 1
197 | 7500600025 | 蓄能器 | SK350-5/2212A9-350AAF-VA-10 No.3229717 | HYDAC | CB1365-2002 | 台 | 1
198 | 7500600056 | 蓄能器安全阀组 | SAF10M12N330A-S13；HYDAC | DN10,40MPa；HYDAC | ISO 4401 | 台 | 1
199 | 7500700004 | 充氮工具 | FPU-1 DIN2354;DIN3861 | HYDAC |  | 只 | 1
200 | 7502900153 | 油液检测模块 | FMM-O-M-0-CS1320-A-AS3-0-0-0/-000+ZBE44+ZBE08,HYDAC | 包括清洁度检测、含水量检测，输出4-20MA，带显示屏，旁路安装，工作压力6-15bar,介质温度0-85℃ | GB/T15290-2012 | 台 | 1
注：1、投标报价含税，税率13% 2、生产厂家要求全称填写准确无误
投标人： （盖单位公章）
法定代表人或其委托代理人： （签字或盖章）
日 期： 年 月 日

## 偏离表
（二）商务/技术偏离表
项目名称：2023年5月力士乐、威克士、贺德克品牌液压件年度公开招标采购项目 项目编号：HGJY-G2023063
偏离类型 | 序号 | 招标方要求内容 | 投标方偏离内容
商务偏离
技术偏离
注：1、如商务无偏离则在偏离内容单元格中填写”无”。如有偏离按序号和招标方要求内容有序对应填写，后将本单位偏离内容按序号顺序填写在一个单元格中。 2、如技术无偏离则在偏离内容单元格中填写”无”。如有偏离按序号和招标内容（规格描述、技术要求及标准、交货期等内容）有序对应填写，后将本单位偏离内容按序号顺序填写在一个单元格中。
投标人： （盖单位公章）
法定代表人或其委托代理人： （签字或盖章）
日 期： 年 月 日