## 一、开标一览表
开 标 一 览 表
项目名称：2023年6月-2024年5月仪器仪表年标采购项目 项目编号：HGJY-G2023069
序号 | 物料编码 | 物料描述 | 规格描述 | 技术参数 | 单位 | 数量 | 交货日期 | 含税单价（元） | 生产厂家 | 备注
1 | 4201700010 | 对讲机 | LT-3268 TIA/EIA-603 | TIA/EIA-603 | 台 | 700 | 以订单为准 |  |  | 需求量以订单为准
2 | 6500400149 | 工业电视网络960P红外枪式摄像机 | BL-CE5720B-096B | 含支架及2A室外防水电源 | 台 | 140 | 以订单为准 |  |  | 需求量以订单为准
3 | 6400500127 | 探伤机 漏磁纵向探头架 | 6.085-795-02 MIL-STD-1344A | 附合格证 附性能测试报告 | 件 | 9 | 以订单为准 |  |  | 需求量以订单为准
4 | 6400500234 | 超声波探伤仪 | HS600 | HS600附合格证 附性能测试报告 | 台 | 4 | 以订单为准 |  |  | 需求量以订单为准
5 | 6400600109 | 红外测温仪 | ST300-AHH | 700-1400℃ 双色 精度1% 发射率:0.3～1.0数字可调 24VDC供电 4~20mA输出 带显示表及70米电缆 带安装附件 | 台 | 5 | 以订单为准 |  |  | 需求量以订单为准
6 | 6500400082 | 工业电视 网络硬盘录像机 | BL-P1604-A | 提供免费集中监控软件，以太网接口LAN和IPC接口，16通道以上连接高清数字摄像机 | 台 | 34 | 以订单为准 |  |  | 需求量以订单为准
7 | 4200800012 | 对讲机 | GM360 | 配220V转换器 | 台 | 28 | 以订单为准 |  |  | 需求量以订单为准
8 | 6600200679 | 数字式高精度称重传感器 | SLC820-50t | 1、制造商: 梅特勒-托利（常州）精密仪器有限公司；2、结构:压式柱型,DWP,不锈钢材材料外壳，焊接密封；3、额定容量: 50T；4、蠕变(30分钟):±0.013%F.S；5、非线性:±0.010%F.S；6、滞后:±0.016%F.S；7、重复性：±0.005%F.S；8、防雷击能力（最大测试指标）： 80000A；9、IP防护等级： IP68/IP69K；10、使用温度范围 -40C~+55C；11、最大安全过载: 200%F.S | 个 | 4 | 以订单为准 |  |  | 需求量以订单为准
9 | 6400600181 | 无线测温枪 | KZ-888CQN-604-SH | 整长4.5米 前节1.2米 配线测温枪机芯 S分度号，测温范围：600-1769℃ 通信范围70m | 把 | 12 | 以订单为准 |  |  | 需求量以订单为准
10 | 6400600110 | 红外测温仪 | MTX50HL | 0-700℃ 单色 精度1% 带安装附件 | 台 | 7 | 以订单为准 |  |  | 需求量以订单为准
11 | 6500200124 | 手持终端扫码器 | UROVO DTSOQ | 操作系统 Android 9.0；RAM：4GB ROM：64GB；5.7英寸彩色全面屏（1080×2160）；触摸屏 支持多点触控、手套触摸，带水操作和被动笔签名，康宁玻璃盖板；3.85V 4300mAh 可充电锂电池；（多功能单座充，充（5主机），扫描手柄，RFID手柄，身份证模块，大电池，光学指纹模块，腕带，保护膜，背包，胶套，双色保护套） | 台 | 20 | 以订单为准 |  |  | 需求量以订单为准
12 | 6600400205 | 激光光幕检测仪 | JNAHG-172-8-108 | DC24V,检测距离0.3～8米;光轴间距35毫米 | 台 | 6 | 以订单为准 |  |  | 需求量以订单为准
13 | 4000500058 | 电缆桥架盖板 | 2000mm*600mm*1.5mm（长*宽*厚） | 材质：镀锌钢板 | 米 | 750 | 以订单为准 |  |  | 需求量以订单为准
14 | 6600200068 | 三相三线电子式多功能电能表 | DSSD331 | 3*100V/3*1.5(6)A/50Hz 0.5级 | 块 | 29 | 以订单为准 |  |  | 需求量以订单为准
15 | 4100500053 | 耐高温铠装线 | NRRGF-WB8C6S-4 | 0 | 只 | 50 | 以订单为准 |  |  | 需求量以订单为准
16 | 6600200107 | 超声波测厚仪 | CTS-30A | 附合格证 | 台 | 17 | 以订单为准 |  |  | 需求量以订单为准
注：1、投标报价含税，税率13% 2、生产厂家要求全称填写准确无误
投标人：（盖单位章）
法定代表人或其委托代理人：（签字或盖章）
日 期： 年 月 日

## 二、商务 技术偏离
（二）商务/技术偏离表
项目名称：2023年6月-2024年5月仪器仪表年标采购项目 项目编号：HGJY-G2023069
偏离类型 | 序号 | 招标方要求内容 | 投标方偏离内容
商务偏离
技术偏离
注：1、如商务无偏离则在偏离内容单元格中填写”无”。如有偏离按序号和招标方要求内容有序对应填写，后将本单位偏离内容按序号顺序填写在一个单元格中。 2、如技术无偏离则在偏离内容单元格中填写”无”。如有偏离按序号和招标内容（规格描述、技术要求及标准、交货期等内容）有序对应填写，后将本单位偏离内容按序号顺序填写在一个单元格中。
投标人： （盖单位公章）
法定代表人或其委托代理人： （签字或盖章）
日 期： 年 月 日