## 一、开标一览表
（一）开标一览表
项目名称：2023年5月份液压类备件公开招标采购项目 项目编号：HGJY-G2023071
序号 | 资材编号 | 资材名称 | 规格型号 | 技术参数 | 单位 | 执行标准 | 数量 | 交货时间 | 使用部门 | 含税单价(元) | 生产厂家
1 | 7000600001 | 恒压变量泵 | PVH074R01AA10A250000001001AE010A 02-315214K/07/SHC1101 |  | 台 |  | 1 | 2023-11-09 | 180热轧
2 | 7000700026 | 油泵电机组 | CB-B20 | 20L/Min 额定压力1MPa 顺时针旋转 平键 工作介质：齿轮油：进出口接头：6分；配带配套电机 | 台 | GB/T3480.5-2008 | 1 | 2023-07-28 | 烧结
3 | 5718500010 | 80石墨润滑套 | L2023030602；材料：石墨自润滑IB62;重量：2.92 |  | 件 |  | 6 | 2023-07-28 | 340管加工车丝
4 | 7100300453 | 滑阀 | 型号：LS3/25“-Ⅱ | DC24V;带电磁阀 | 套 | JB/T6376-2005 | 3 | 2023-07-27 | 219厂部
5 | 7500400089 | 旋转过滤器 | 型号：YSJ7114B14 | 0.25KW | 台 | GB/T20080-2006 | 1 | 2023-07-27 | 219厂部
6 | 7101800278 | 高压球阀 | KHB-G2-1112-01X;HYDAC | KHB式高压球阀;连铸形式G2;材质钢;氟橡胶;铝制手柄 | 只 | GB/T9065.2-2010 | 2 | 2023-07-27 | 炼钢厂部
7 | 7101800279 | 高压球阀 | KHB-G1-1112-01X;HYDAC | KHB式高压球阀;连铸形式G1;材质钢;氟橡胶;铝制手柄 | 只 | GB/T9065.2-2010 | 2 | 2023-07-27 | 炼钢厂部
8 | 7101800280 | 高压球阀 | KHB-G11/4-1112-01X;HYDAC | KHB式高压球阀;连铸形式G1-1/4;材质钢;氟橡胶;铝制手柄 | 只 | GB/T9065.2-2010 | 2 | 2023-07-27 | 炼钢厂部
9 | 7101800281 | 三通球阀 | KHP3K-16-L-1112-04X;REXROTH | 三通球阀;KHP3K型;16通径;材质钢;氟橡胶;铝制手柄 | 只 | GB/T2877-2007 | 2 | 2023-07-27 | 炼钢厂部
10 | 7100800007 | 取样锯液压阀台 | SYYZ-1008-1 |  | 台 | GB/T8100-2006 | 1 | 2023-08-11 | 219厂部
11 | 7501300105 | 膨胀节 | DN1600 | 波纹管材质：254SMO；导流管材质：316L不锈钢，厚度3mm；工作温度：250℃；工作压力：0.25MPa；补偿量：轴向 50mm，横向 70mm；介质：煤气；长度：1400mm | 件 | GB/T12777-2009 | 1 | 2023-07-12 | 高炉
12 | 7501100492 | 端直通焊接式接头(G1/2〃-Φ16) | AKM-A16-S/R1/2〃/WD | AKM-A16-S/R1/2〃/WD 原厂家：AGT | 只 | GB/T26143-2010 | 50 | 2023-08-26 | 180热轧
13 | 7501100323 | 不锈钢弯头 | RBD60.3*5.6 | 1Cr18Ni9Ti | 只 | GB/T19228 | 20 | 2023-06-27 | 89热轧
14 | 7501300027 | 钢制管夹 | 182510 |  | 只 | JB/ZQ4008-1997 | 20 | 2023-06-27 | 180热轧
15 | 7501300028 | 钢制管夹 | 222512 |  | 只 | JB/ZQ4008-1997 | 20 | 2023-06-27 | 180热轧
16 | 7501300029 | 钢制管夹 | 283012 |  | 只 | JB/ZQ4008-1997 | 20 | 2023-06-27 | 180热轧
17 | 7501300030 | 钢制管夹 | 343012 |  | 只 | JB/ZQ4008-1997 | 20 | 2023-06-27 | 180热轧
18 | 7501100288 | 快速接头 | LF3/4 |  | 只 | GB/T5860-2003 | 100 | 2023-06-27 | 炼钢厂部
19 | 7501100278 | 快速接头 | 316D-11/4" |  | 只 | GB/T5860-2003 | 20 | 2023-06-27 | 炼钢厂部
20 | 7200700011 | 液压马达 | MTO-2-35-EA7 Nr.130338 |  | 台 | GB/T20421.1-2006 | 1 | 2023-09-10 | 89油管热处理
21 | 7501100300 | 旋转接头 | HMS20-15 |  | 只 | JB/T8725-1998 | 100 | 2023-06-27 | 炼钢厂部
22 | 7100100263 | 低压溢流阀 | P-B10B;10/2.5 | 10/2.5 | 只 | GB/T8101-2002 | 2 | GB/T8101-2002 | 219厂部
23 | 6400600008 | 压力继电器 | EDS 344-2-250-Y00+ZBE03 | 精度等级正负0.5% 过载压力400Bar 测量范围0-250Bar 测量介质温度-25℃ - +80℃ PNP晶体管输出 2路开关输出 耐振≤10g/0..500HZ 耐冲击≤50g/11ms | 只 | DIN16086-2006 | 5 | 2023-07-12 | 219厂部
24 | 7500500149 | 过滤器滤芯 | SFX-1300*10 |  | 件 |  | 20 | 2023-07-12 | 炼钢厂部
25 | 7500500082 | 过滤器滤芯 | JXZ-ER/0950.10.FD |  | 只 |  | 10 | 2023-07-12 | 炼钢厂部
26 | 7100100133 | 预热氧减压阀 | ZJD16-Y | 进出连接螺纹G3/4''(外螺纹) 密封形式为球面密封 两个压力输出点的螺纹为M14*1.5(内螺纹) 外形尺寸230*175*128 输出压力0-1.6MPa | 只 | GB/T12244-2006 | 5 | 2023-07-12 | 炼钢厂部
27 | 7100100191 | 切割氧减压阀 | ZJD16-Q | 进出连接螺纹G3/4''(外螺纹);密封形式为球面密封;两个压力输出点的螺纹为M14*1.5(内螺纹);外形尺寸230*175*128;输出压力0-0.6MPa | 只 | GB/T12244-2006 | 5 | 2023-07-12 | 炼钢厂部
28 | 7101000011 | 二位五通先导电磁阀 | SXE9575-A70-001 | 介质:压缩空气 启动: 电控 最大工作压力:16bar 工作压力: 1-10 bar 工作温度:-15-80℃ 流量:4400l/min 密封:丁腈橡胶 DC24V | 只 | ISO9001-CE | 20 | 2023-07-12 | 炼钢厂部
29 | 6400600202 | 压力继电器 | EDS346-2-040-000+ZBE06+ZBM300 | 精度等级正负0.5% 过载压力80Bar 测量范围0-40Bar 测量介质温度-25℃ - +80℃ PNP晶体管输出 2路开关输出 耐振≤10g/0..500HZ 耐冲击≤50g/11ms | 只 |  | 4 | 2023-07-12 | 720厂部
30 | 7501300074 | 避震喉 | KXT-Ⅲ：DN250 | 耐压力2.5MPa | 只 | GB4216.3-4216.5 | 4 | 2023-07-27 | 340管加工水压
31 | 7000700017 | 圆孤齿轮泵组[带电机]; | YCB8/0.6压力0.6MPA流量8立方米/小时 |  | 台 |  | 1 | 2023-06-27 | 340热轧
32 | 7100100072 | 减压阀 | DR10-4-50B/200YM | ISO 4401 | 只 | GB2514-1987 | 2 | 2023-07-12 | 180热轧
33 | 7100500010 | 比例阀 | 4WRZE32W8-360-7X/6EG24N9K31F1/D3M REXROTH | ISO4401 | 只 |  | 1 | 2023-11-09 | 180管加工热处理
注：1、投标报价含税，税率13% 2、生产厂家要求全称填写准确无误
投标人： （盖单位公章）
法定代表人或其委托代理人： （签字或盖章）
日 期： 年 月 日

## Sheet2
（二）商务/技术偏离表
项目名称：2023年5月份液压类备件公开招标采购项目 项目编号：HGJY-G2023071
偏离类型 | 序号 | 招标方要求内容 | 投标方偏离内容
商务偏离
技术偏离
注：1、如商务无偏离则在偏离内容单元格中填写”无”。如有偏离按序号和招标方要求内容有序对应填写，后将本单位偏离内容按序号顺序填写在一个单元格中。 2、如技术无偏离则在偏离内容单元格中填写”无”。如有偏离按序号和招标内容（规格描述、技术要求及标准、交货期等内容）有序对应填写，后将本单位偏离内容按序号顺序填写在一个单元格中。
投标人： （盖单位公章）
法定代表人或其委托代理人： （签字或盖章）
日 期： 年 月 日