## 一、开标一览表
（一）开标一览表
项目名称：2023年5月液压缸公开招标采购项目 项目编号：HGJY-G2023072
序号 | 资材编号 | 资材名称 | 规格型号 | 技术参数 | 单位 | 执行标准 | 数量 | 交货时间 | 使用部门 | 含税单价(元) | 生产厂家
1 | 5718100132 | 预密封缸 | FPWV220*530-00； | 重量783Kg | 台 | 审核图纸 | 1 | 2023-07-27 | 340管加工水压
2 | 7000700015 | 大包热修位液压站 | HGLG090602 | 油箱300L;系统压力200bar;阀组一用一备;阀块分开;配电控部分;要求操作动作按钮时液压泵启动;松开按钮时液压泵关闭 | 套 |  | 2 | 2023-07-27 | 炼钢厂部
3 | 7200100063 | 液压缸 | CD250B80/45-350B10/02CADMA | 压力等级：25MPa 采用进口密封 连接螺栓12.9级 | 台 | GB/T15622-2005 | 1 | 2023-08-10 | 219厂部
5 | 7200100122 | 液压缸 | CD250F200/140-1900A10/02CGDMA | 压力等级：25MPa 采用进口密封 连接螺栓12.9级 | 台 |  | 1 | 2023-09-10 | 219厂部
6 | 7200100141 | 液压缸 | CDH1MP5/63/45/150A1X/H1CSEMWW | 压力等级：25MPa 采用进口密封 连接螺栓12.9级 | 台 |  | 1 | 2023-08-10 | 219厂部
7 | 7200100173 | 液压缸 | SDH2MF3/100/63/460A1XM1CHDA |  | 台 | JB6134-1992 | 2 | 2023-10-10 | 720厂部
8 | 7200100199 | 液压缸 | WG01CD250B180/125-815A10/04.3HAD.M.T | 带耳环 带MTS传感器 | 台 |  | 1 | 2023-08-10 | 180管加工热处理
9 | 7200100211 | 液压缸 | CD250B160/110-115A10/02CGDMA+GAK80 |  | 台 | JB/T10205-2000 | 2 | 2023-10-10 | 340热轧
10 | 7200100279 | 液压缸 | CDH2MT4/80/56-1250A1X/B1CFDMWW,XV=320正负40调节，带耳环CGKD50 | 缸径Φ80,杆径Φ56,行程1250 ,中轴式，工作压力25MPa，带球铰耳环 | 台 | 审核图纸 | 1 | 2023-07-27 | 89油管热处理
11 | 7200100286 | 液压缸 | 02680014DR5005ME003-12 | CD250B63/45-115A10/01CGDMA | 台 | 审核图纸 | 3 | 2023-07-27 | 89热轧
12 | 7200100288 | 液压缸 | 02680014DR5005ME035-54 | CD250B63/45-380A10/01CADMA | 台 | 审核图纸 | 2 | 2023-07-27 | 89热轧
13 | 7200100377 | 液压缸 | CD250F125/90-380A10/02CADMA | 油口G1 1/4；缸径125；杆径90；行程380；耐压等级25MPA;螺栓12.9级 | 台 | JB/T10205-2000 | 2 | 2023-07-27 | 180热轧
14 | 7200100380 | 液压缸 | CDH1MF4/160/110/400.0A11/B4CSDBWB;XV=540.0 | 缸筒直径160mm；活塞杆直径110mm;行程400mm；耐压等级25MPpa | 台 | JB/T10205-2000 | 1 | 2023-07-27 | 720厂部
15 | 7200200020 | 液压缸 | 02690005DR5004ME019-48 | 22.6Kg | 台 | 审核图纸 | 1 | 2023-08-10 | 180热轧
16 | 7200200052 | 液压缸 | HG18002690005DR5003ME023-38 | CD250E 125/90-636A10/01CGDMA,L10=552 带GAK58耳环 额定压力25MPa JB/T 5000 | 台 | 审核图纸 | 1 | 2023-10-10 | 180热轧
17 | 7200400072 | 液压缸 | 125/70-250 | 17MPa;带连接耳环;带MTS传感器 | 台 | 1 | 1 | 2023-08-10 | 180管加工热处理
18 | 7200400073 | 液压缸 | 140/100-815 | 17MPa;带连接耳环;带MTS传感器 | 台 | 1 | 1 | 2023-08-10 | 180管加工热处理
19 | 7200500045 | 液压缸 | Z0224.04.02.02.01A CD250E80/56-100A10/02CGDMA L10=215 配传感器 | 压力等级：25MPa 采用进口密封 连接螺栓12.9级 | 台 | 1 | 1 | 2023-08-10 | 219厂部
20 | 7200500065 | 充液阀液压缸 | TYG-07.08 |  | 台 | 审核图纸 | 1 | 2023-09-10 | 180热轧
21 | 7200600109 | 液压缸 | PBA03CJ00000 80/56-130 | 缸径Φ80,杆径Φ56,行程130 工作环境温度-20℃~70℃ 工作压力15MPa,试验压力18MPa 活塞及活塞杆采用V型组合密封 | 台 | JB/T10205-2000 | 4 | 2023-08-10 | 340热轧
22 | 7200600248 | 炉盖提升锁定缸 | 63/35-150;图号;CY/YGTZ220131-00 | 双作用缸;缸径Φ63;杆径Φ35;行程150;带缓冲;工作环境温度-20℃~70℃;工作压力21MPa;试验压力30MPa;活塞及活塞杆采用V型组合耐高温密封;工作介质68#脂肪酸脂液压油 | 台 | 审核图纸 | 1 | 2023-08-10 | 炼钢厂部
23 | 7200600251 | 炉盖旋转液压缸 | 200/140-2150;图号;CY/YGTZ220125-00 | 双作用缸;缸径Φ200;杆径Φ140;行程2150;带缓冲;工作环境温度-20℃~70℃;工作压力21MPa;试验压力30MPa;活塞及活塞杆采用V型组合耐高温密封;工作介质68#脂肪酸脂液压油;带位移传感器RH-M2200-S1-PU02-A01 | 台 | 审核图纸 | 1 | 2023-08-10 | 炼钢厂部
24 | 7200600257 | 混风阀翻板液压缸 | 80/56-250;图号;CY/YGTZ220117-00 | 双作用缸;缸径Φ80;杆径Φ56;行程250;带缓冲;工作环境温度-20℃~70℃;工作压力21MPa,试验压力30MPa;活塞及活塞杆采用V型组合耐高温密封;工作介质68#脂肪酸脂液压油 | 台 | 审核图纸 | 1 | 2023-08-10 | 炼钢厂部
25 | 7200600262 | 炉盖提升缸 | 360/300-680;;图号;CY/YGTZ220121-01 | 双作用缸;缸径Φ360;杆径Φ300;行程680;带缓冲;工作环境温度-20℃~70℃;工作压力21MPa;试验压力30MPa;活塞及活塞杆采用V型组合耐高温密封;工作介质68#脂肪酸脂液压油 | 台 | 审核图纸 | 1 | 2023-08-10 | 炼钢厂部
26 | 7201100005 | 标准型气缸 | DNC-100-400-PPV-A FESTO FESTO |  | 台 | FESTO | 1 | 2023-07-12 | 180热轧
27 | 7502000053 | 液压缸耳环 | GAK45 |  | 件 | GB/T15622-1995 | 5 | 2023-08-11 | 89热轧
28 | 7502000057 | 液压缸耳环 | GAS30 |  | 只 | GB/T14042-1993 | 8 | 2023-08-11 | 219厂部
29 | 7502000057 | 液压缸耳环 | GAS30 |  | 只 | GB/T14042-1993 | 10 | 2023-08-11 | 180管加工热处理
注：1、投标报价含税，税率13% 2、生产厂家要求全称填写准确无误
投标人： （盖单位公章）
法定代表人或其委托代理人： （签字或盖章）
日 期： 年 月 日

## 二、偏离表
（二）商务/技术偏离表
项目名称：2023年5月液压缸公开招标采购项目 项目编号：HGJY-G2023072
偏离类型 | 序号 | 招标方要求内容 | 投标方偏离内容
商务偏离
技术偏离
注：1、如商务无偏离则在偏离内容单元格中填写”无”。如有偏离按序号和招标方要求内容有序对应填写，后将本单位偏离内容按序号顺序填写在一个单元格中。 2、如技术无偏离则在偏离内容单元格中填写”无”。如有偏离按序号和招标内容（规格描述、技术要求及标准、交货期等内容）有序对应填写，后将本单位偏离内容按序号顺序填写在一个单元格中。
投标人： （盖单位公章）
法定代表人或其委托代理人： （签字或盖章）
日 期： 年 月 日