## 一、开标一览表
（一）开标一览表
项目名称：2023年6月份液压缸公开招标项目 项目编号：HGJY-G2023087
序号 | 资材编号 | 资材名称 | 规格型号 | 技术参数 | 单位 | 执行标准 | 数量 | 交货时间 | 使用部门 | 含税单价(元) | 生产厂家 | 备注
1 | 7200100065 | 液压缸 | CD250B80/56-160A10/02CADVA | 缸径Φ80,杆径Φ56,行程600 工作环境温度-20℃~70℃ 工作压力15MPa,试验压力18MPa 活塞及活塞杆采用氟橡胶密封 | 台 | JB/T10205-2000 | 6 | 2023-10-10 | 340热轧
2 | 7200100208 | 液压缸 | S008.02.03.07;CD250C100/36-15A2CADB | 带耳环；压力21MPa | 个 | 审核图纸 | 2 | 2023-10-10 | 89油管热处理
3 | 7200100216 | 液压缸 | CD250A50/36-200A10/01CADMA |  | 台 | JB/T10205-2000 | 4 | 2023-10-10 | 340管加工热处理
4 | 7200100311 | 油缸 | CDH2MF3/50/36/50/A1XB1CHMWW | 压力等级：25MPa | 台 | JB/T10205-2000 | 2 | 2023-08-26 | 89油管热处理
5 | 7200100314 | 油缸 | CDH2/MP5/50/36/165A1X/B1CFDMWW | 油口G1/2 压力等级：25MPa | 台 | JB/T10205-2000 | 2 | 2023-08-26 | 89油管热处理
6 | 7200100321 | 油缸 | CDL1MF3/40/22/70D1XB1CHUMWW | 油口G1/4 压力等级：25MPa | 台 | JB/T10205-2000 | 2 | 2023-08-26 | 89油管热处理
7 | 7200100324 | 液压缸 | CD250C80/56-50A10/02CADAM | 缸径80mm，杆径56mm，行程50mm，符合CD250系列标准，V型组合密封 | 台 | JB/T10205-2000 | 1 | 2023-08-26 | 89油管热处理
8 | 7200100355 | 液压缸 | 02690005DR5004ME072-39 | CD250B80/45－130A10/01CGDMA | 台 | 审核图纸 | 2 | 2023-07-27 | 180热轧
9 | 7200100450 | 管坯上料挡拨料液压缸 | HY89G36-320E | 缸径80mm，杆径56mm，行程320mm，中轴式，采用V型组合密封 | 台 | 审核图纸 | 2 | 2023-08-26 | 89热轧
10 | 7200100451 | 管坯锯定尺液压缸 | HYZ08945;CGH2M52/80/56/300A1 | 缸径80mm，杆径56mm，行程300mm，双出杆底座式，采用V型组合密封 | 台 | JB/T10205-2000 | 2 | 2023-08-26 | 89热轧
11 | 7200100452 | 定尺装置摆动液压缸 | HYZ08475;CDH1MP5F340/28-231 | 缸径40mm，杆径28mm，行程231mm，尾座耳环式，采用V型组合密封 | 台 | JB/T10205-2000 | 2 | 2023-08-26 | 89热轧
12 | 7200100454 | 液压缸 | CD250E125/70-290A10/01CAMDA 带GAS60球铰耳环 | L=370 | 台 | JB/T10205-2000 | 2 | 2023-07-27 | 180管加工热处理
13 | 7200400066 | 液压缸 | HY89G48-680E |  | 台 | JB/T10205-2000 | 2 | 2023-10-10 | 89包装
14 | 7200400080 | 带锯机;夹紧油缸;G4250/85 | G4250/85 | 压力等级：25MPa；采用进口密封；连接螺栓12.9级 | 台 | JB/T11588-2013 | 2 | 2023-07-27 | 340管加工热处理
15 | 7200500038 | 液压缸 | HG180007,JAJ89-273-31-00 | JAJ89-273-31-00 额定压力25MPa JB/T 5000 | 台 | JB/T10205-2000 | 3 | 2023-10-10 | 180管加工热处理
16 | 7200500039 | 液压缸 | HG180009,PT219.80HL-01.10.5-00 | PT219.80HL-01.10.5-00 额定压力25MPa JB/T 5000 | 台 | 审核图纸 | 1 | 2023-10-10 | 180热轧
17 | 7200500039 | 液压缸 | HG180009,PT219.80HL-01.10.5-00 | PT219.80HL-01.10.5-00 额定压力25MPa JB/T 5000 | 台 | 审核图纸 | 2 | 2023-10-10 | 180管加工热处理
18 | 7200500073 | 液压缸 | EF02F0000;63/45-630 | 缸径Φ63,杆径Φ45,行程630,工作压力14MPa,试验压力16MPa,活塞及活塞杆采用V型组合 | 台 | JB/T10205-2000 | 1 | 2023-08-26 | 340热轧
19 | 7200600198 | 液压油缸(二) | 02680014DR5005ME013-21 | 32Kg：参照图纸技术要求 | 件 | 审核图纸 | 8 | 2023-07-27 | 89热轧
20 | 7200600209 | 液压缸(三) | 02680014DR5005ME013-35 | 20Kg；其它参数见图纸上的技术要求 | 件 | 审核图纸 | 8 | 2023-07-27 | 89热轧
21 | 7200600225 | 钢包加盖横移液压缸(二) | 90/60-600 | 缸径Φ90,杆径Φ60,行程600;工作环境温度≤200℃;工作压力25MPa;试验压力31.5MPa;活塞及活塞杆采用V型组合密封;工作介质水乙二醇液压油;配GAS50耳环;图号:GBJG-HGL-02-3 | 台 | GB/T8100-2006 | 2 | 2023-07-27 | 炼钢厂部
22 | 7200600235 | 摆动油缸 | UBFKD80-600H | 工作压力16Mpa，Φ1=70,l2=175,l3=225,M16*25 | 台 | JB/T6376-2005 | 2 | 2023-08-26 | 180管加工热处理
23 | 7200600242 | 活塞杆 | Z8045.05.04.02.03 | 活塞直径260mm,长度90mm;活塞杆直径190mm,长度371mm;材质45#;重量118Kg;调质处理255~286HBW | 根 | 审核图纸 | 2 | 2023-07-27 | 720厂部
24 | 7200600265 | 管坯锯平衡液压缸 | HYZ01945;32/20-25 | 缸径32mm，杆径20mm，行程25mm，方形，采用滑环式密封 | 台 | 审核图纸 | 3 | 2023-08-26 | 89热轧
25 | 7200600266 | 方管输入辊道拨料油缸 | CDH1MT4 80/56-250 | 缸径80，活塞杆直径56，行程250，带非标耳环 | 台 | SS-SG-ZB-0000-018A工作压力250BAR标准 | 1 | 2023-08-26 | 219厂部
26 | 7200600267 | 方管输入翻钢油缸 | CDH1MT4 63/45-210 | 缸径63，活塞杆直径45，行程210，带非标耳环 | 台 | SS-SG-ZB-0000-018A工作压力250BAR标准 | 1 | 2023-08-26 | 219厂部
27 | 7200600268 | 方管输入垂直推料油缸 | CDH1MT4 63/45-100 | 缸径63，活塞杆直径45，行程100，带非标耳环 | 台 | SS-SG-ZB-0000-018A工作压力250BAR标准 | 1 | 2023-08-26 | 219厂部
28 | 7200600269 | 方管输入输出水平推料油缸 | CDH1MT4 63/45-250 | 缸径63，活塞杆直径45，行程250，带非标耳环 | 台 | SS-SG-ZB-0000-018A工作压力250BAR标准 | 1 | 2023-08-26 | 219厂部
29 | 7200600270 | 方管检验辊道返料油缸 | CDH1MT4 80/56-320 | 缸径80，活塞杆直径56，行程320，带非标耳环 | 台 | SS-SG-ZB-0000-018A工作压力250BAR标准 | 1 | 2023-08-26 | 219厂部
30 | 7200600271 | 方管带锯锯垂直推料油缸 | CDH1MT4 63/45-120 | 缸径63，活塞杆直径45，行程120，带非标耳环 | 台 | SS-SG-ZB-0000-018A工作压力250BAR标准 | 1 | 2023-08-26 | 219厂部
31 | 7200600273 | EBT水冷式液压缸 | 100/56-110;图号;CY/YGTZ230130-12 | 双作用缸;缸径Φ100;杆径Φ56;行程110;带缓冲;工作环境温度-20℃~70℃;工作压力21MPa;试验压力30MPa;活塞及活塞杆采用V型组合耐高温密封;工作介质68#脂肪酸脂液压油 | 台 | 审核图纸 | 4 | 2023-07-27 | 炼钢厂部
32 | 7200600274 | 炉门氧枪升降油缸 | 110/70-600;图号：SD.ZHYQ.TSYYG.00 | 双作用缸;缸径Φ110;杆径Φ70;行程600;带缓冲;工作环境温度-20℃~70℃;工作压力21MPa;试验压力30MPa;活塞及活塞杆采用V型组合耐高温密封;工作介质68#脂肪酸脂液压油 | 台 | 审核图纸 | 2 | 2023-07-27 | 炼钢厂部
33 | 7200600275 | 炉门氧枪摆动油缸 | 63/45-670;图号;SD.ZHYQ.BDYYG.00 | 双作用缸;缸径Φ60;杆径Φ45;行程670;带缓冲;工作环境温度-20℃~70℃;工作压力21MPa;试验压力30MPa;活塞及活塞杆采用V型组合耐高温密封;工作介质68#脂肪酸脂液压油 | 台 | 审核图纸 | 2 | 2023-07-27 | 炼钢厂部
34 | 7200600276 | 炉门氧枪旋转油缸 | 80/55-1080;图号;SD.ZHYQ.ZYYG.00 | 双作用缸;缸径Φ80;杆径Φ55;行程1080;带缓冲;工作环境温度-20℃~70℃;工作压力21MPa;试验压力30MPa;活塞及活塞杆采用V型组合耐高温密封;工作介质68#脂肪酸脂液压油 | 台 | 审核图纸 | 2 | 2023-07-27 | 炼钢厂部
35 | 7200600277 | 炉门氧枪俯仰油缸 | 80/40-140;图号;SD.ZHYQ.BDTTG.00 | 双作用缸;缸径Φ80;杆径Φ40;行程140;带缓冲;工作环境温度-20℃~70℃;工作压力21MPa;试验压力30MPa;活塞及活塞杆采用V型组合耐高温密封;工作介质68#脂肪酸脂液压油 | 台 | 审核图纸 | 2 | 2023-07-27 | 炼钢厂部
36 | 7200600279 | 兑铁小车锁紧油缸 | 80/56-190;图号;66017.07.03 | 双作用缸;缸径Φ80;杆径Φ56;行程190;带缓冲;工作环境温度-20℃~70℃;工作压力21MPa;试验压力30MPa;活塞及活塞杆采用V型组合耐高温密封;工作介质68#脂肪酸脂液压油 | 台 | 审核图纸 | 2 | 2023-07-27 | 炼钢厂部
37 | 7201300007 | 非标液压缸耳环 | GAS25 | 连接螺纹D1为M20*1.5 | 件 | GB/T15622-1995 | 10 | 2023-09-10 | 340热轧
38 | 7201300008 | 活塞杆 | 09400902.04-08 | 269.4Kg | 件 | 审核图纸 | 2 | 2023-09-10 | 720厂部
39 | 7201300034 | 液压缸耳环 | GAK50 |  | 件 | GB/T15242.1-2001 | 2 | 2023-09-10 | 340管加工热处理
40 | 5715700056 | 下辊锁紧缸 | Z8045.02.04.02.00 | 320.1kg；工作压力16MPa，试验压力25MPa | 件 | 审核图纸 | 2 | 2023-07-27 | 720厂部
41 | 5715700057 | 外缸体 | Z8045.02.04.02.02 | 45；134kg；调质处理255~286HBW | 件 | 审核图纸 | 1 | 2023-07-27 | 720厂部
42 | 5715700058 | 内缸体 | Z8045.02.04.02.05 | 45；44kg；调质处理255~286HBW | 件 | 审核图纸 | 1 | 2023-07-27 | 720厂部
43 | 5716000025 | 切管机QG1163机械手用钢管夹紧液压缸 | 90/60-170 |  | 台 | 审核图纸 | 4 | 2023-07-27 | 720厂部
44 | 7200600118 | 液压缸 | PBA03DA00000 CYH2MT4/140/100/420A1X/B1CXDAWWD |  | 台 | JB/T10205-2000 | 10 | 45196 | 340热轧
注：1、投标报价含税，税率13% 2、 生产厂家要求全称填写准确无误 3、每个单项只允许一个有效报价，须按此表顺序与格式填报，不得打乱报价顺序（未报价的行、列不得删除）
投标人： （盖单位公章）
法定代表人或其委托代理人： （签字或盖章）
日 期： 年 月 日

## 二、偏离表
（二）商务/技术偏离表
项目名称：2023年6月份液压缸公开招标项目 项目编号：HGJY-G2023087
偏离类型 | 序号 | 招标方要求内容 | 投标方偏离内容
商务偏离
技术偏离
注：1、如商务无偏离则在偏离内容单元格中填写”无”。如有偏离按序号和招标方要求内容有序对应填写，后将本单位偏离内容按序号顺序填写在一个单元格中。 2、如技术无偏离则在偏离内容单元格中填写”无”。如有偏离按序号和招标内容（规格描述、技术要求及标准、交货期等内容）有序对应填写，后将本单位偏离内容按序号顺序填写在一个单元格中。
投标人： （盖单位公章）
法定代表人或其委托代理人： （签字或盖章）
日 期： 年 月 日