## 一、开标一览表
（一）开标一览表
项目名称：7月份中旬液压缸采购项目 项目编号：HGJY-G2023121
序号 | 资材编号 | 资材名称 | 规格型号 | 技术参数 | 单位 | 执行标准 | 数量 | 交货时间 | 使用部门 | 含税单价(元) | 生产厂家 | 备注
1 | 7200100286 | 液压缸 | 02680014DR5005ME003-12 | CD250B63/45-115A10/01CGDMA | 台 | 审核图纸 | 3 | 2023-10-10 | 89热轧
2 | 7200600280 | 液压缸 | 220/160-260;带位移传感器安装孔 | 缸径220;杆径160;行程260;耐压等级25Mpa;带位移传感器安装孔 | 台 | 审核图纸 | 2 | 2023-10-10 | 720厂部
3 | 7200600281 | 液压缸 | 250/180-260;带位移传感器安装孔 | 缸径250;杆径180;行程260;耐压等级25Mpa;带位移传感器安装孔 | 台 | 审核图纸 | 1 | 2023-10-10 | 720厂部
4 | 7200600282 | 液压缸 | 160/110-335;带位移传感器安装孔 | 缸径160;杆径110;行程335;耐压等级25Mpa;带位移传感器安装孔 | 台 | 审核图纸 | 2 | 2023-10-10 | 720厂部
5 | 7502000064 | 液压缸球铰耳环 | 02690017DR5004ME002-76 |  | 件 | 审核图纸 | 1 | 2023-09-27 | 180热轧
6 | 7502000065 | 液压缸球铰耳环 | 02690017DR5004ME002-80 |  | 件 | 审核图纸 | 1 | 2023-09-27 | 180热轧
7 | 7200600125 | 液压缸 | PBA03DK00000 100/63-150 | 缸径Φ100,杆径Φ63,行程150 工作环境温度-20℃~70℃ 工作压力15MPa,试验压力18MPa 活塞及活塞杆采用V型组合密封 | 台 | JB/T10205-2000 | 4 | 2023-11-10 | 340热轧
8 | 7200100104 | 液压缸 | CD250E140/100-900A10/02CGDMA+GAK65 L10=710 | 缸径Φ140,杆径Φ100,行程900 工作环境温度-20℃~70℃ 工作压力15MPa,试验压力18MPa 活塞及活塞杆采用V型组合密封 | 台 | JB/T10205-2000 | 1 | 2023-11-10 | 340热轧
9 | 7200100192 | 液压缸 | CD250E180/125-900A10/02CGDMA+GAK100 | L10=767.5 | 台 |  | 1 | 2023-11-10 | 340热轧
10 | 7200100222 | 3#坯锯液压缸 | CD250B140/90-20A02CGDMA+GKA65 |  | 台 | JB/T10205-2000 | 1 | 2023-11-10 | 340热轧
11 | 7200100035 | 液压缸 | CD250F63/36-100A10/02CGDMA | 压力等级：25MPa 采用进口密封 连接螺栓12.9级 | 台 |  | 2 | 2023-10-27 | 340热轧
12 | 7200100125 | 液压缸 | CD250F63/36-150A10/02CADMA | 缸径Φ63,杆径Φ36,行程150 工作环境温度-20℃~70℃ 工作压力15MPa,试验压力18MPa 活塞及活塞杆采用V型组合密封 | 台 | JB/T10205-2000 | 3 | 2023-10-27 | 340热轧
13 | 7200100338 | 液压缸 | CD250E125/90-1250A10/02-CADMA+GAS60,L10=1184.6 | 缸径Φ125,杆径Φ90,行程1250. 工作环境温度-20℃~70℃ 工作压力15MPa,试验压力18MPa 活塞及活塞杆采用V型组合密封 | 台 |  | 1 | 2023-10-27 | 340热轧
14 | 7200100120 | 液压缸 | CD250E80/56-725A10/02CADMA+GAS40 | 缸径Φ80,杆径Φ56,行程725 工作环境温度-20℃~70℃ 工作压力15MPa,试验压力18MPa 活塞及活塞杆采用V型组合密封 | 台 | JB/T10205-2000 | 2 | 2023-10-27 | 340热轧
15 | 7200600104 | 液压缸 | PAB03CG00000 100/70-290 | 缸径Φ100,杆径Φ70,行程290 工作环境温度-20℃~70℃ 工作压力15MPa,试验压力18MPa 活塞及活塞杆采用V型组合密封 | 台 | JB/T10205-2000 | 20 | 2023-11-10 | 340热轧
16 | 7200200085 | 新排压阀油缸 | CD250E100/56-525A10/02CADMA | 铰接式连接，一端耳环连接，密封采用国内一线品牌，汉普，艾志，油研 | 台 | GB/T15622-2005 | 1 | 2023-11-10 | 高炉
17 | 5501000048 | 电液推杆 | DYTZ1750-670/110 | 行程670 | 台 | QB/T4288-2012 | 1 | 2023-11-10 | 高辅工段
18 | 7200500076 | 电液推杆 | DYTZ1750-300/60 | 推力17.5KN,推速60mm/s,行程300mm,电机型号Y100L-4-B5。功率2.2Kw | 台 | QB/T4288-2012 | 5 | 2023-11-10 | 高辅工段
19 | 7200500058 | 电液推杆 | DYT-SJ15000N-360 |  | 台 | GB13781-1992 | 4 | 2023-11-10 | 原料工段
20 | 7200200014 | 液压缸 | 02690005DR5003ME010-25 | CD250F63/36-100A10/01CGDMA 额定压力25MPa JB/T 5000 | 台 | 审核图纸 | 2 | 2023-11-10 | 180热轧
21 | 7200100355 | 液压缸 | 02690005DR5004ME072-39 | CD250B80/45－130A10/01CGDMA | 台 | 审核图纸 | 2 | 2023-11-10 | 180热轧
注：1、投标报价含税，税率13% 2、 生产厂家要求全称填写准确无误 3、每个单项只允许一个有效报价，须按此表顺序与格式填报，不得打乱报价顺序（未报价的行、列不得删除）
投标人： （盖单位公章）
法定代表人或其委托代理人： （签字或盖章）
日 期： 年 月 日

## 二、偏离表
（二）商务/技术偏离表
项目名称：7月份中旬液压缸采购项目 项目编号：HGJY-G2023121
偏离类型 | 序号 | 招标方要求内容 | 投标方偏离内容
商务偏离
技术偏离
注：1、如商务无偏离则在偏离内容单元格中填写”无”。如有偏离按序号和招标方要求内容有序对应填写，后将本单位偏离内容按序号顺序填写在一个单元格中。 2、如技术无偏离则在偏离内容单元格中填写”无”。如有偏离按序号和招标内容（规格描述、技术要求及标准、交货期等内容）有序对应填写，后将本单位偏离内容按序号顺序填写在一个单元格中。
投标人： （盖单位公章）
法定代表人或其委托代理人： （签字或盖章）
日 期： 年 月 日