## 一、开标一览表
（一）开标一览表
项目名称：2023年8月液压缸采购项目 项目编号：HGJY-G2023135
序号 | 资材编号 | 资材名称 | 规格型号 | 技术参数 | 单位 | 执行标准 | 数量 | 交货时间 | 使用部门 | 含税单价(元) | 生产厂家 | 备注
1 | 7200100447 | 液压缸 | CD250B/160/100-250A10/01CGDMA+GAK80 |  | 台 |  | 2 | 2023-09-10 | 720厂部
2 | 7200600200 | 油缸 | 63/50-30； | 内径63， 活塞直径50； RDYG939;A73629;M279124/5/6 | 台 | 审核图纸 | 2 | 2023-09-10 | 340管加工车丝
3 | 7200400013 | 液压缸 | HSGK0180E4111-150 |  | 台 | JB/T6376-2005 | 1 | 2023-09-10 | 340管加工热处理
4 | 7200200088 | 下辊锁紧缸 | Z0247.52.04.01.00；136.35kg， | 成品；供货前进行压力测试，保证试验压力18MPa，系统无泄漏 | 台 | 审核图纸 | 2 | 2023-09-10 | 180管加工热处理
5 | 7200600086 | 液压缸 | CDH1MP5/160/110-650A1X/D1CSEMWW+CGAS80 | 缸径Φ160,杆径Φ110,行程650 工作环境温度-20℃~70℃ 工作压力15MPa,试验压力18MPa 活塞及活塞杆采用V型组合密封 | 台 | JB/T10205-2000 | 1 | 2023-09-10 | 340热轧
6 | 7200600217 | 电极升降液压缸 | Φ160-2800 | 柱塞缸,缸径Φ160,行程2800;工作环境温度-20℃~80℃;工作压力20MPa,试验压力31.5MPa;工作介质水乙二醇液压油 带缓冲,行程30mm;采用V型组合耐高温密封;工作介质水乙二醇液压油 | 台 | GB/T15622-2005、附外形图 | 1 | 2023-09-26 | 炼钢厂部
7 | 7200600008 | 倾动锁定液压缸 | HG-LG-2003 100/56-350 | 缸径Φ100,杆径Φ56,行程350 带缓冲 工作环境温度-20℃~100℃ 工作压力16MPa,试验压力25MPa 活塞及活塞杆采用V型组合耐高温密封 工作介质水乙二醇液压油 | 件 | JB/T10205-2000 | 2 | 2023-12-10 | 炼钢厂部
8 | 7200600042 | 冷床升降液压缸 | 280/200-630 | 缸径Φ280,杆径Φ200,行程630 工作环境温度-20℃~70℃ 工作压力20MPa,试验压力30MPa 活塞及活塞杆采用V型组合耐高温密封 工作介质聚酯抗燃液压油 韶关液压件厂 | 件 | JB/T10205-2000 | 2 | 2023-12-10 | 炼钢厂部
9 | 7200100054 | 液压缸 | CD250B63/36-220A10/02CGDMA | 额定压力25MPa JB/T 5000 | 台 | GB5662-1985 | 2 | 2023-12-10 | 340热轧
10 | 7200100242 | 液压缸 | CD250E160/110-280A10/02CGDMA+GAK80 | L10=432.5 | 台 |  | 1 | 2023-12-10 | 720厂部
11 | 7200600244 | 穿前推坯液压缸 | Z0734.02.01.01改； 200/140-6500 |  | 台 | 审核图纸 | 1 | 2023-09-26 | 720厂部
12 | 7200100378 | 液压缸 | Z0731.02.02.23;CD250D140/110-1200A10/02CADMA | CD250系列标准制作；缸径140mm；活塞杆110mm；行程1200mm；耐压等级25Mpa | 台 | JB/T10205-2000 | 1 | 2023-09-26 | 720厂部
13 | 7200400033 | 液压缸 | YG80/45*200-S |  | 台 | JB/T10205-2000 | 4 | 2023-12-10 | 340管加工热处理
14 | 7200500034 | 液压缸 | CD250B80/56-90A10/02CADMA | 额定压力25MPa JB/T 5000 | 台 | JB/T10205-2000 | 2 | 2023-12-10 | 180热轧
15 | 7200600265 | 管坯锯平衡液压缸 | HYZ01945;32/20-25 | 缸径32mm，杆径20mm，行程25mm，方形，采用滑环式密封 | 件 | 审核图纸 | 3 | 2023-10-26 | 180热轧
16 | 7200100178 | 液压缸 | WG01CD250B/100/56-210 A10/02.2CADDMAW | 额定压力25MPa JB/T 5000 | 台 | ISO9001 | 2 | 2023-12-10 | 180热轧
17 | 7200100420 | 液压缸 | CD250E100/56-280A10/01CADMA;L10=385;配耳环GAS50(带锁紧螺钉) | 带GAS50球铰耳环. L10=385； | 台 | JB/T10205-2000 | 1 | 2023-09-26 | 180管加工热处理
18 | 7200100216 | 液压缸 | CD250A50/36-200A10/01CADMA |  | 台 | JB/T10205-2000 | 2 | 2023-12-10 | 180管加工热处理
19 | 7200100358 | 液压缸 | CD250E100/56-130A10/02CGDMT |  | 台 |  | 1 | 2023-10-26 | 180管加工热处理
20 | 7200100082 | 液压缸 | CD250E100/56-280A10/01CADMA | 带耳环GAS50 L10=280 额定压力25MPa JB/T 5000 | 台 | JB/T6376-2005 | 3 | 2023-12-10 | 180管加工热处理
21 | 7200100152 | 液压缸 | CDH1MT4/80/56-300A1X/B1CSDMWW+GAS40 XV=342 | 缸径Φ80,杆径Φ56,行程300 工作环境温度-20℃~70℃ 工作压力15MPa,试验压力18MPa 活塞及活塞杆采用V型组合密封 | 台 | JB/T10205-2000 | 1 | 2023-12-10 | 340热轧
22 | 7200600120 | 液压缸 | PBA03DC00000 100/63-150 | 缸径Φ100,杆径Φ63,行程150 工作环境温度-20℃~70℃ 工作压力15MPa,试验压力18MPa 活塞采用PG型组合密封 活塞杆采用RS+USH型组合密封 | 台 | 审核图纸 | 2 | 2023-12-10 | 340热轧
23 | 7200100336 | 液压缸 | CD250E160/110-1200A10/02-CGDMA+GAK80,L10=892.5 | 缸径Φ160,杆径110,行程1200， 工作环境温度-20℃~70℃ 工作压力15MPa,试验压力18MPa 活塞及活塞杆采用V型组合密封 | 台 |  | 3 | 2023-10-26 | 340热轧
24 | 7200100061 | 液压缸 | CD250B80/45-210A10/02CADM | 压力等级：25MPa 采用进口密封 连接螺栓12.9级 | 台 |  | 1 | 2023-12-10 | 89油管热处理
25 | 7201200012 | 增压器活塞杆 | APT245.105-100-01-00 | 装配件 182kg，密封装配好 | 套 | 审核图纸 | 1 | 2023-11-25 | 89油管热处理
26 | 7200100372 | 液压缸 | YG63/45-100 | 缸径63mm，杆径45mm，行程100mm，压力等级25MPa，符合JB/T10205-2000 | 台 | 审核图纸 | 2 | 2023-10-11 | 89油管热处理
27 | 7200100011 | 液压缸 | CD250B80/56-350A10/02CGDMA 10806 | 压力等级：25MPa 采用进口密封 连接螺栓12.9级 | 台 | JB/T10205-2000 | 1 | 2023-12-10 | 219厂部
28 | 7200100035 | 液压缸 | CD250F63/36-100A10/02CGDMA | 压力等级：25MPa 采用进口密封 连接螺栓12.9级 | 台 |  | 1 | 2023-12-10 | 219厂部
29 | 7200100046 | 液压缸 | CD250E100/70-450A10/02CADMA L10=390 | 压力等级：25MPa 采用进口密封 连接螺栓12.9级 | 台 | JB/T10205-2000 | 1 | 2023-12-10 | 219厂部
30 | 7200600209 | 液压缸(三) | 02680014DR5005ME013-35 | 20Kg；其它参数见图纸上的技术要求 | 台 | 审核图纸 | 5 | 2023-09-26 | 89热轧
31 | 7200600198 | 液压油缸(二) | 02680014DR5005ME013-21 | 32Kg：参照图纸技术要求 | 台 | 审核图纸 | 5 | 2023-09-26 | 89热轧
32 | 7200600197 | 液压油缸(一) | 02680014DR5005ME013-12 | 20Kg：参照图纸技术要求 | 台 | 审核图纸 | 15 | 2023-09-26 | 89热轧
33 | 7200600012 | 摆动液压缸 | UBFKD80-478度H |  | 台 | JB/T6376-2005 | 1 | 2023-12-10 | 89包装
34 | 5701900225 | 柱塞杆 | ZSF178H-04 | 42CrMo 26.4KG | 件 | 审核图纸 | 2 | 2023-11-25 | 89油管热处理
注：1、投标报价含税，税率13% 2、 生产厂家要求全称填写准确无误 3、每个单项只允许一个有效报价，须按此表顺序与格式填报，不得打乱报价顺序（未报价的行、列不得删除）
投标人： （盖单位公章）
法定代表人或其委托代理人： （签字或盖章）
日 期： 年 月 日

## 二、偏离表
（二）商务/技术偏离表
项目名称：2023年8月液压缸采购项目 项目编号：HGJY-G2023135
偏离类型 | 序号 | 招标方要求内容 | 投标方偏离内容
商务偏离
技术偏离
注：1、如商务无偏离则在偏离内容单元格中填写”无”。如有偏离按序号和招标方要求内容有序对应填写，后将本单位偏离内容按序号顺序填写在一个单元格中。 2、如技术无偏离则在偏离内容单元格中填写”无”。如有偏离按序号和招标内容（规格描述、技术要求及标准、交货期等内容）有序对应填写，后将本单位偏离内容按序号顺序填写在一个单元格中。
投标人： （盖单位公章）
法定代表人或其委托代理人： （签字或盖章）
日 期： 年 月 日