## 一、开标一览表
（一）开标一览表
项目名称：2023年9月初液压类备件公开招标采购项目 项目编号：HGJY-G2023143
序号 | 资材编号 | 资材名称 | 规格型号 | 技术参数 | 单位 | 执行标准 | 数量 | 交货时间 | 使用部门 | 含税单价(元) | 生产厂家 | 备注
1 | 7100300246 | 双向液压锁 | YSS-6A | 公称压力25MPa 6通径 AB腔单向 | 只 | JB/T 10364-2002 | 4 | 2023-10-12 | 炼钢厂部
2 | 7500400093 | 高压过滤器 | ZUI-H630*5F | 纸质过滤器;公称压力35MPa;带旁通阀;流量630L/min;过滤精度5?;法兰连接;不带发讯器 | 只 | GB/T20082-2017 | 8 | 2023-10-12 | 炼钢厂部
3 | 7500500250 | 高压滤芯 | HX-630*5 | 纸质滤芯;流量630L/min;过滤精度5?;压力等级35MPa | 只 | GB/T20082-2017 | 32 | 2023-10-12 | 炼钢厂部
4 | 7502900067 | 手动液压推车 | B108.CBY1 2t | 1 2t | 台 | GB/T26947-2011 | 1 | 2023-10-11 | 180热轧
5 | 7501300076 | 避震喉 | KXT-Ⅲ； DN300 | DN300 | 只 | GB4216.3-4216.5 | 4 | 2023-10-26 | 340管加工热处理
6 | 7100100080 | 叠加式溢流阀 | MRV-02-P3-K-20 | 控制口P 规格1/4″ 压力调节范围0.5-14MPa 流量40L/min | 只 | JB/T10365-2002 | 3 | 2023-10-11 | 炼钢厂部
7 | 7500500092 | 过滤器滤芯 | 400LD140K5-OVG 过滤精度5um | HYDAC | 只 |  | 2 | 2023-11-10 | 高辅工段
8 | 7000100050 | 柱塞泵 | A7V117DR1LPF00;117ml/r;35MPa | 铸钢 | 台 | JB/T7043-2006 | 3 | 2023-11-11 | 89热轧
9 | 7501400023 | 快换接头 | SPH12 | STAUBLI,ISO4401 | 只 | ISO4401 | 4 | 2023-10-27 | 89热轧
10 | 5300300566 | GKIC机车 冷却水软管 | 直径83mm |  | 根 | JB/T2785-2010 | 6 | 2023-11-11 | 物流中心
11 | 5300300565 | GKIC机车 冷却水软管 | 直径60mm |  | 根 | JB/T2785-2010 | 6 | 2023-11-11 | 物流中心
12 | 7100300297 | 捣固机多路换向阀 | XS-L10型 |  | 只 |  | 4 | 2023-11-11 | 物流中心
13 | 5300300135 | CKD6E机车 均衡梁 | ZJJ35-73-10-001 |  | 件 | JB/T2785-2010 | 3 | 2023-11-11 | 物流中心
14 | 7500500048 | 过滤器滤芯 | 0950R020BN3HC HYDAC |  | 只 | GB/T20080-2006 | 4 | 2023-11-10 | 89油管热处理
15 | 7502900079 | 温度继电器 | ETS1701-100-Y00+TFP100 | HYDAC | 只 | JJG198-1994 | 30 | 2023-10-11 | 89油管热处理
16 | 5300700011 | 120t铁水罐车;内弹簧 | 外簧直径38mm,内簧直径18mm，弹簧自由高226mm,工作挠度35mm | 材质为55si2mn | 组 |  | 30 | 2023-10-26 | 物流中心
17 | 7100300454 | 液压换向阀 | 小5300 | 长160mm宽95mm高80mm | 个 | JB/T10365-2002 | 2 | 2023-10-26 | 检验检测中心
18 | 6400300011 | 接近开关 | 1ME18-05BPSZC0S 德国IEC947 | 10-30VDC:200mA :Sn=5mm: | 只 | 德国IEC947 | 10 | 2023-12-26 | 180热轧
19 | 7000700019 | 油泵电机组 | 63SCY-Y180M-4 | 排量63ml/r 手动变量泵 压力等级31.5MPa 带电机 | 台 | GB/T7936-2012 | 1 | 2023-11-26 | 180管加工热处理
20 | 6400600007 | 压力传感器 | 3403-17-15.37 | REXROTH（进口件） | 只 | DIN16086-2006 | 2 | 2023-12-11 | 340热轧
21 | 5300300831 | DF12机车：橡胶水管法兰联接装配 | φ180*200 ，六孔 | 橡胶加钢 | 套 | JB/T2785-2010 | 3 | 2023-12-11 | 物流中心
22 | 7501300017 | 避震喉 | KXT-Ⅱ DN350，PN1.6 | 公称直径：DN350，压力等级：≤1.6Mp，长度：255mm | 只 | GB/T16488-1996 | 4 | 2023-10-26 | 180管加工热处理
注：1、投标报价含税，税率13% 2、 生产厂家要求全称填写准确无误 3、每个单项只允许一个有效报价，须按此表顺序与格式填报，不得打乱报价顺序（未报价的行、列不得删除）
投标人： （盖单位公章）
法定代表人或其委托代理人： （签字或盖章）
日 期： 年 月 日

## 二、偏离表
（二）商务/技术偏离表
项目名称：2023年9月初液压类备件公开招标采购项目 项目编号：HGJY-G2023143
偏离类型 | 序号 | 招标方要求内容 | 投标方偏离内容
商务偏离
技术偏离
注：1、如商务无偏离则在偏离内容单元格中填写”无”。如有偏离按序号和招标方要求内容有序对应填写，后将本单位偏离内容按序号顺序填写在一个单元格中。 2、如技术无偏离则在偏离内容单元格中填写”无”。如有偏离按序号和招标内容（规格描述、技术要求及标准、交货期等内容）有序对应填写，后将本单位偏离内容按序号顺序填写在一个单元格中。
投标人： （盖单位公章）
法定代表人或其委托代理人： （签字或盖章）
日 期： 年 月 日