## 一、开标一览表
（一）开标一览表
项目名称：2023年9月份液压缸公开招标项目 项目编号：HGJY-G2023162
序号 | 资材编号 | 资材名称 | 规格型号 | 技术参数 | 单位 | 执行标准 | 数量 | 交货时间 | 使用部门 | 含税单价(元) | 生产厂家 | 备注
1 | 5707700036 | 切管机 进刀油缸总成 | QGB1130 | 铸件 | 台 | 审核图纸 | 1 | 2024-01-10 | 219厂部
2 | 7200600162 | 液压缸 | HYZ02345 | 直径90/80-130 | 台 | JB/T10205-2000 | 4 | 2024-01-10 | 89热轧
3 | 7200200078 | 液压缸 | YG100/55-450 |  | 台 | GB/T8100-2006 | 3 | 2024-01-10 | 340管加工热处理
4 | 7200100042 | 液压缸 | CD250B125/90-495A10/01CADMA |  | 台 | JB/T10205-2000 | 2 | 2024-01-10 | 340管加工热处理
5 | 7200400070 | 液压缸 | BG-D-K-F80-516度-Y |  | 台 | JB/T10205-2000 | 1 | 2024-01-10 | 340管加工热处理
6 | 7200400096 | 液压缸 | SDH2MP5/125/70/480A1XM1CGDMTC{含球铰耳环GAK58) | 带球铰耳环; 内置防水型位移传感器RS-M0500-S1-DT05-A01 | 台 | JB/T10205-2000 | 1 | 2024-01-10 | 340管加工热处理
7 | 7502000055 | 液压缸耳环 | GAK65 |  | 台 | GB/T14042-1993 | 3 | 2024-01-10 | 340管加工热处理
8 | 7200100064 | 液压缸 | CD250B80/45-80A10-02CADMA | 缸径Φ80,杆径Φ45,行程80 工作环境温度-20℃~70℃ 工作压力15MPa,试验压力18MPa 活塞及活塞杆采用V型组合密封 | 台 | JB/T10205-2000 | 1 | 2024-01-15 | 340热轧
9 | 7200100128 | 液压缸 | CD250F80-45-400B10-01CADMT | 额定压力25MPa JB/T 5000 | 台 | JB/T10205-2000 | 1 | 2024-01-15 | 340热轧
10 | 7200100274 | 液压缸; | 250.040.185-2;40/28-560 | 缸径Φ40,杆径Φ28,行程560 工作环境温度-20℃~70℃ 工作压力16MPa,试验压力20MPa 活塞采用格莱圈密封，活塞杆采用格莱圈加U型密封圈 | 台 | 审核图纸 | 2 | 2024-01-15 | 340热轧
11 | 7201300019 | 液压缸活塞 | H250-10 MERJER之P6,HUNGER之AI | 2Cr13 | 件 | MERJER之P6,HUNGER之AI | 5 | 2024-01-15 | 340热轧
12 | 7201300018 | 液压缸活塞杆 | H250-01 | 2Cr13调质 | 件 | 审核图纸 | 5 | 2024-01-15 | 340热轧
13 | 7502000049 | 液压缸耳环 | CGKD63 |  | 件 | JB/T10205-2000 | 6 | 2023-12-15 | 340热轧
14 | 7502000060 | 液压缸耳环 | GAS60 |  | 件 | GB/T14036-1993 | 6 | 2023-12-15 | 340热轧
15 | 7200100205 | 液压缸 | PBA03CF00000;CD250E125/70-400A10/02CGDMA;L10-410 |  | 套 | 审核图纸 | 1 | 2024-01-15 | 340热轧
16 | 7200400058 | 液压缸 | PBA03CH00000;100/85-90 |  | 台 | JB/T10205-2000 | 4 | 2024-01-15 | 340热轧
17 | 7200100340 | 液压缸 | CD250E160/110-1000A10/02-CGDMA+GAK80,L10=792.5 | 缸径Φ160,杆径Φ110,行程1000 工作环境温度-20℃~70℃ 工作压力15MPa,试验压力18MPa 活塞及活塞杆采用V型组合密封 | 台 |  | 1 | 2024-01-15 | 340热轧
18 | 7200100222 | 3#坯锯液压缸 | CD250B140/90-20A02CGDMA+GKA65 |  | 台 | JB/T10205-2000 | 1 | 2024-01-15 | 340热轧
19 | 7200100223 | 3#坯锯液压缸 | CD250B63/36-25A02CADMA+GAS35 |  | 台 | JB/T10205-2000 | 2 | 2024-01-15 | 340热轧
20 | 7200600098 | 液压缸 | HYZ099-45 40/25-50 | 缸径Φ40,杆径Φ25,行程50 工作环境温度-20℃~70℃ 工作压力15MPa,试验压力18MPa 活塞及活塞杆采用V型组合密封 | 台 | 审核图纸 | 2 | 2024-01-15 | 340热轧
21 | 7200600001 | 3#坯锯垂直夹液压缸 | HYZ24745 140/120-100-400 国产化 | 缸径Φ125,杆径Φ90,行程800 工作环境温度-20℃~70℃ 工作压力15MPa,试验压力18MPa 活塞及活塞杆采用V型组合密封 | 台 | 审核图纸 | 1 | 2024-01-15 | 340热轧
22 | 7200100124 | 液压缸 | CD250F63/36-100A10/02CADMA | 缸径Φ63,杆径Φ36,行程100 工作环境温度-20℃~70℃ 工作压力15MPa,试验压力18MPa 活塞及活塞杆采用V型组合密封 | 台 | JB/T10205-2000 | 2 | 2024-01-15 | 340热轧
23 | 7200100433 | 液压缸 | CD250E80/56-2000A10/02CADMA+GAS50 L10=1265 | 缸径Φ80,杆径Φ56,行程2000 工作环境温度20℃~80℃ 工作压力15MPa,试验压力25MPa 活塞及活塞杆采用格莱圈密封 工作介质46#抗磨液压油 | 台 | JB/T10205-2000 | 2 | 2024-01-15 | 340热轧
24 | 7200100323 | 液压缸 | CD250A125/90-450A10/02CADMA | 缸径Φ125,杆径Φ90,行程450，工作环境温度-20℃~70℃ 工作压力15MPa,试验压力18MPa 活塞及活塞杆采用V型组合密封 | 台 | JB/T10205-2000 | 4 | 2024-01-15 | 340热轧
25 | 7200200040 | 液压缸 | 02690005DR5006ME054-18 | CD250E100/70-250A10/01CGDMA L10=367 带GAK45耳环 额定压力25MPa JB/T 5000 | 台 | 审核图纸 | 1 | 2024-01-15 | 340热轧
26 | 7200100150 | 液压缸 | CDH1MT4/180/110-2060A1X/B1CSDMA+CGAS90 Xv=1275 | 缸径Φ180,杆径Φ110,行程2060 工作环境温度-20℃~70℃ 工作压力15MPa,试验压力18MPa 活塞及活塞杆采用V型组合密封 | 台 |  | 1 | 2024-02-15 | 340热轧
注：1、投标报价含税，税率13% 2、 生产厂家要求全称填写准确无误 3、每个单项只允许一个有效报价，须按此表顺序与格式填报，不得打乱报价顺序（未报价的行、列不得删除）
投标人： （盖单位公章）
法定代表人或其委托代理人： （签字或盖章）
日 期： 年 月 日

## 二、偏离表
（二）商务/技术偏离表
项目名称：2023年9月份液压缸公开招标项目 项目编号：HGJY-G2023162
偏离类型 | 序号 | 招标方要求内容 | 投标方偏离内容
商务偏离
技术偏离
注：1、如商务无偏离则在偏离内容单元格中填写”无”。如有偏离按序号和招标方要求内容有序对应填写，后将本单位偏离内容按序号顺序填写在一个单元格中。 2、如技术无偏离则在偏离内容单元格中填写”无”。如有偏离按序号和招标内容（规格描述、技术要求及标准、交货期等内容）有序对应填写，后将本单位偏离内容按序号顺序填写在一个单元格中。
投标人： （盖单位公章）
法定代表人或其委托代理人： （签字或盖章）
日 期： 年 月 日